## LX700AU-5
XWolf 700
★Special instructions:In this part catalog title bar ，If with a“NOT FOR SERVICE”words ， This part can't be purchased ，Please select the part of the assembly or combination
序号 REF.No. | PLM编码 PLM CODE | 中文名CHINESE PARTS NAME | 英文名ENGLISH PARTS NAME | 规格状态/ DESCRIPTION | 易损属性 Consumable grade | 标准工时（分钟） STANDARD WORKING HOURS (MIN) | 备注REMARK
F01.冷却系统COOLING SYSTEM
F01-1 | 160010181-0001 | 散热器部件 | RADIATOR COMP. | D570_含油冷器,风扇; | B | 70
F01-2 | 161440005-0001 | 散热器 | HEAT RADIATOR | D570_铝合金_管带式_芯体338×260×32; | B
F01-3 | 160240059-0001 | 风扇组件 | FAN ASSY. | D570_12V/65W_8片扇叶;黑色 | B
F01-4 | 150720004-0001 | 机油冷凝器组合 | CONDENSER ASSY.,OIL | D51A_铝合金管带式_油冷; | C
F01-5 | 380420035-0001 | 卡子螺母 | NUT,CLIP | Q/LX G16_TE1_M6_11×20;镀军绿锌Q11 | C
F01-6 | 380450004-0001 | 平垫圈 | WASHER,PLAIN | GB/T 97.1_内径6;镀彩锌Q09 | C
F01-7 | 380460003-0001 | 弹性垫圈 | WASHER,ELASTIC | GB/T 93_d=6;镀彩锌Q09 | C
F01-8 | 380070012-0001 | 六角头螺栓 | BOLT,HEXAGON | GB/T 5783_M6_L=20;镀彩锌Q09 | C
F01-9 | 380890378-0001 | 工字型胶圈 | I-RUBBER | R7100_Φ20×3.75+Φ13×3+Φ20×3.75,内径Φ9_三元乙丙橡胶; | C
F01-10 | 380470136-0001 | 翻边垫圈 | WASHER,FLANGE | R7100_Φ20×2+Φ9×10,内径Φ6.5;镀三价彩锌Q09 | C
F01-11 | 380950405-0001 | 管夹 | CLAMP,TUBE | D51A_单耳无级PG167 16.8-706R,不锈钢; | C
F01-12 | 161460015-0001 | 润滑油管 | LUBRICANT TUBE | D570_内径Φ9.5_外径Φ16.8_长153_AEM料; | C
F01-13 | 161460018-0001 | 润滑油管 | LUBRICANT TUBE | D570_内径Φ7.6_外径Φ10_长563_钢管;镀三价彩锌Q09 | C
F01-14 | 161460017-0001 | 润滑油管 | LUBRICANT TUBE | D570_内径Φ9.5_外径Φ16.8_长290_AEM料; | C
F01-15 | 161460020-0001 | 润滑油管 | LUBRICANT TUBE | D570_内径Φ9_外径Φ16.8_长275_AEM料 | C
F01-16 | 380970267-0001 | 卡箍 | HOOP | D570_塑料卡箍_卡Φ10管径_PA66; | C
F01-17 | 380140054-0011 | 六角头法兰面螺栓 | BOLT,HEXAGON FLANGE | GB/T 5789_M6_L=30;镀三价彩锌Q09 | C
F01-18 | 161460016-0001 | 润滑油管 | LUBRICANT TUBE | D570_内径Φ9.5_外径Φ16.8_长213_AEM料; | C
F01-19 | 380960206-0001 | 卡箍组合 | HOOP ASSY. | QC/T 620_Q67532,Φ20-Φ32_不锈钢; | C
F01-20 | 161740023-0001 | 水冷管 | COOL WATER TUBE | D570_内径Φ20_外径Φ28_长850_橡胶管;黑色 | C
F01-21 | 380900267-0001 | 箍带 | BAND | D51A_L=150_B=7;黑色 | C
F01-22 | 161740022-0001 | 水冷管 | COOL WATER TUBE | D570_内径Φ20_外径Φ28_长657_橡胶管;黑色 | C
F01-23 | 161420003-0001 | 补偿水壶 | SUPPLEMENTARY CAN | D570_HDPE料_异形;白色 | C
F01-24 | 161740024-0001 | 水冷管 | COOL WATER TUBE | D570_内径Φ7_外径Φ11.5_长342_橡胶管;黑色 | C
F01-25 | 161740025-0001 | 水冷管 | COOL WATER TUBE | D570_内径Φ7_外径Φ11.5_长565_橡胶管;黑色 | C
F01-26 | 380140013-0013 | 六角头法兰面螺栓 | BOLT,HEXAGON FLANGE | GB/T 5789_M6_L=16;镀三价彩锌Q09 | C
F01-27 | 380140103-0015 | 六角头法兰面螺栓 | BOLT,HEXAGON FLANGE | GB/T 5789_M6_L=25;镀三价彩锌Q09 | C
F01-28 | 380890129-0001 | 工字型胶圈 | I-RUBBER | D330_Φ11.6×Φ16×3×Φ23.6×12_橡胶_覆盖件减震垫; | C
F02. 油箱部件 FUEL TANK ASSY.
F02-1 | 170490390-0001 | 油箱部件 | FUEL TANK COMP. | D570_含油箱盖,油泵盖_PE料_普通状态; | C | 40
F02-2 | 170501646-0001 | 油箱 | FUEL TANK COMP. | D570_HDPE料_25L_普通状态;黑色 | C |  | NOT FOR SERVICE
F02-3 | 380890389-0001 | 工字型胶圈 | I-RUBBER | D560_天然橡胶_内径10_外径25_厚16.5;黑色 | C
F02-4 | 380823116-0001 | 衬套 | COLLAR | D520_外径10_内径6_长17_用于油箱_翻边衬套;镀军绿锌Q11 | C
F02-5 | 380890400-0001 | 工字型胶圈 | I-RUBBER | D570_三元乙丙橡胶_内径10_外径24_厚16;黑色 | C
F02-6 | 173150005-0001 | 燃油泵盖 | CAP,FUEL PUMP | D570_POM料;黑色 | C
F02-7 | 170870180-0001 | 油箱盖 | CAP,FUEL TANK | D560_POM料_普通状态;黑色皮纹 | B
F02-8 | 380841449-0001 | 密封圈 | RING,SEAL | D570_NBR+PVC_厚度3.5mm;黑色 | B
F02-9 | 380140103-0015 | 六角头法兰面螺栓 | BOLT,HEXAGON FLANGE | GB/T 5789_M6_L=25;镀三价彩锌Q09 | C
F02-10 | 172720023-0001 | 电子燃油泵 | FUEL PUMP,ELECTRIC | D570_工作压力0.35Mpa; | C
F02-11 | 175230001-0001 | 燃油泵密封 | SEAL OF FUEL PUMP | D51A_NBR料_Φ128×112×4;黑色 | C
F02-12 | 175300008-0001 | 燃油管组合 | FUEL TUBE ASSY. | D570_油管+保护套管; | C
F02-13 | 173060008-0001 | 燃油滤清器胶套 | RUBBER JACKET,FUEL FILTER | 286A_三元乙丙橡胶; | C
F02-14 | 170010068-0001 | 燃油滤清器 | FILTER,FUEL | D570_金属外壳_进口Φ7.89_出口Φ7.89; | B
F02-15 | 175300007-0001 | 燃油管组合 | FUEL TUBE ASSY. | D570_油管+保护套管_普通状态; | C
F02-16 | 380741561-0001 | 通气管 | TUBE,BREATHER | D570_内层FKM+外层ECO_内径Φ5_外径Φ11_长458;带Φ12钢 | B
F02-17 | 380950511-0001 | 管夹 | CLAMP,TUBE | D570_管径Φ11,带孔Φ6_PP料;白色 | C
F02-18 | 380900267-0001 | 箍带 | BAND | D51A_L=150_B=7;黑色 | C
F02-19 | 380890129-0001 | 工字型胶圈 | I-RUBBER | D330_Φ11.6×Φ16×3×Φ23.6×12_橡胶_覆盖件减震垫; | C
F02-20 | 150110016-0001 | 单向阀 | ONE-WAY VALVE | D56B_开启压力5.3KPa;白色 | B
F02-21 | 380741572-0001 | 通气管 | TUBE,BREATHER | D570_内层FKM+外层ECO_内径Φ7_外径Φ13_长210;带Φ12钢丝卡箍共2件_黑色 | B
F02-22 | 173030007-0001 | 喷油器卡箍 | HOOP,FUEL OIL INJECTOR | LK62_UAES,配F01RBOMG19型喷油器; | C
F02-23 | 173020033-0001 | 喷油器帽 | CAP,FUEL OIL INJECTOR | D570_尼龙PA6;黑色 | C
F02-24 | 380140054-0011 | 六角头法兰面螺栓 | BOLT,HEXAGON FLANGE | GB/T 5789_M6_L=30;镀三价彩锌Q09 | C
F02-25 | 173010020-0001 | 喷油器 | FUEL OIL INJECTOR COMP. | LK62_UAES,工作压力350kPa_XV2; | C
F03.空滤器组件 AIR CLEANER ASSY.
F03-1 | 380840159-0001 | 密封圈 | RING,SEAL | Q/LX G 8.22_D=52.6_d=2.4_氟橡胶; | B
F03-2 | 181600019-0001 | 隔热垫 | INSULATION BLANKET | 61A0_酚醛塑料; | C | 25
F03-3 | 180420938-0001 | 进气管 | TUBE,AIR INTAKE | D570_弯管; | B | 35
F03-4 | 380960158-0001 | 卡箍组合 | HOOP ASSY. | 61A0_Φ50-Φ70_连接节气门体总成与进气管;镀白锌Q08 | C
F03-5 | 172810096-0001 | 节气门体总成 | BODY ASSY.,THROTTLE | D570;172810096标识 | C | 40
F03-6 | 180360065-0001 | 油气分离器部件 | GAS-OIL SEPARATOR COMP. | H500_网状滤芯;黑色 | B | 5
F03-7 | 380950447-0002 | 管夹 | CLAMP,TUBE | QC/T 621.1_Q673C17_内径φ15.6;镀彩锌Q09 | C
F03-8 | 380140054-0011 | 六角头法兰面螺栓 | BOLT,HEXAGON FLANGE | GB/T 5789_M6_L=30;镀三价彩锌Q09 | C
F03-9 | 380420062-0001 | 卡子螺母 | NUT,CLIP | R7100_M6_长17.5,宽15_65Mn;镀三价彩锌Q09 | C
F03-10 | 380140103-0015 | 六角头法兰面螺栓 | BOLT,HEXAGON FLANGE | GB/T 5789_M6_L=20;镀三价彩锌Q09 | C
F03-11 | 171210760-0001 | 油门拉索 | CABLE COMP.,THROTTLE | D570_管长800_露出长度73_Φ1.6钢丝; | A | 40
F03-12 | 180021172-0001 | 空滤器 | AIR CLEANER COMP. | D570_纸质滤芯+粗滤泡沫_出气口Φ56; | C | 40
F03-13 | 183710001-0001 | 空滤器壳体组合 | AIR FILTER HOUSING ASSY | D570_含空滤器壳体、空滤器壳体盖、空滤器进气管、泡沫垫块、衬套、嵌件螺母、密封圈 |  | 40 | NOT FOR SERVICE
F03-14 | 180100159-0001 | 空滤器滤芯组合 | ELEMENT ASSY.,AIR CLEANER | D570_纸质滤芯; | A | 5
F03-15 | 180320016-0001 | 空滤器壳体密封盖 | COVER GASKET,AIR CLEANER CASE | D570_PP-GF30; | C | 2
F03-16 | 380960202-0001 | 卡箍组合 | HOOP ASSY. | QC/T 620_Q67580,Φ60-Φ80_不锈钢; | C |  | NOT FOR SERVICE
F03-17 | 180180263-0001 | 空滤器连接管 | TUBE,AIR CLEANER CONNECTING | D570_NBR+PVC_Φ56; | C | 10 | NOT FOR SERVICE
F03-18 | 380950435-0001 | 管夹 | CLAMP,TUBE | 2860_Φ10_线径Φ1_空滤器溢流管;镀彩锌Q09 | C
F03-19 | 181240020-0001 | 贮灰堵头 | PLUG,ASH DISPOSAL | D570_PVC;黑色 | C | 3 | NOT FOR SERVICE
F04. 消声器组件 MUFFLER EXHAUST ASSY
F04-1 | 180710174-0001 | 消声器体前段 | FRONT PART,MUFFLER | D570_304不锈钢_φ42_含连接盘,氧传感器座,护罩; | C
F04-2 | 180650131-0001 | 排气口密封垫 | GASKET,EXHAUST OPENING | D51A_T3铜内包不锈钢丝_Φ55×Φ42×2; | A | 25
F04-3 | 380370007-0014 | 六角法兰面螺母 | NUT,HEXAGON FLANGE | GB/T 6177.1_M8;镀三价彩锌Q09 | C
F04-4 | 172750024-0001 | 氧传感器 | OXYGEN SENSOR | 86A0_UASE,0258006974型,线长310;带0258006974字样 | C | 5
F04-5 | 181900030-0001 | 排气管防护罩 | SHIELD,EXHAUST PIPE | D570_镀铝板_厚0.8mm_消声器前端; | C | 20
F04-6 | 181900031-0001 | 排气管防护罩 | SHIELD,EXHAUST PIPE | D570_镀铝板_厚0.8mm_消声器前端2; | C | 25
F04-7 | 380140067-0013 | 六角头法兰面螺栓 | BOLT,HEXAGON FLANGE | GB/T 5789_M6_L=12;镀三价彩锌Q09 | C
F04-8 | 380420062-0001 | 卡子螺母 | NUT,CLIP | R7100_M6_长17.5,宽15_65Mn;镀三价彩锌Q09 | C
F04-9 | 183490008-0001 | 消声器减震胶 | DAMPING RUBBER OF MUFFLER | D570_SI_厚21_圆形;黑色 | C | 10
F04-10 | 380140199-0002 | 六角头法兰面螺栓 | BOLT,HEXAGON FLANGE | 六角头法兰面螺栓>GB/T 16674.2_M10×1.25_L=65;镀军绿锌 | C
F04-11 | 380450005-0007 | 平垫圈 | WASHER,PLAIN | GB/T 96.1_内径10;镀三价彩锌Q09 | C
F04-12 | 380470169-0001 | 翻边垫圈 | WASHER,FLANGE | D570_Q235_内径10.2_外径15_厚2;镀三价彩锌Q09 | C
F04-13 | 183490006-0001 | 消声器减震胶 | DAMPING RUBBER OF MUFFLER | 消声器减震胶>D570_SI_厚30_圆形;黑色 | C | 40
F04-14 | 181170052-0001 | 消声器排气管后段 | REAR PART,MUFFLER EXHAUST | D570_409不锈钢_φ42_触媒Φ63.5×110 300目 5g 9:0:1;高温黑漆Q15 | C | 40
F04-15 | 181890019-0001 | 消声器连接套 | TUBE,MUFFLER CONNECTING | R7100_SUS304_Φ51-Φ54;抱箍不锈钢本色,螺栓三价彩Q09 | C | 20
F04-16 | 181110009-0001 | 石墨环 | GRAPHITE ANNULUS | R7100_Φ49.5×30×3; | B | 20
F04-17 | 181960013-0001 | 火花收集器密封垫 | GASKET,SPARK COLLECTOR | D570_镀锡钢板＋石墨_厚2mm; | C | 25
F04-18 | 180780060-0001 | 火花收集器 | COLLECTOR,SPARK | D570_不锈钢_尾管内径φ29.4_900目;黑色高温漆Q15 | C | 25
F04-19 | 380190043-0013 | 内六角螺钉 | SCREW,HEXAGON SOCKET | GB/T 70.1_M6_L=12;镀三价彩锌Q09 | C
F05. 倒档操纵机构组件REVERSE GEAR OPERATING MECHANISM ASSY
F05-1 | 197330003-0001 | 换档器组件 | GEARSHIFT ASSY. | D570_含换挡器部件,换挡摇臂,换挡拉杆; | D | 20
F05-2 | 380340278-0001 | 六角螺母 | NUT,HEXAGON HEAD | D570_M8_厚6.8;镀三价铬环保彩Q7L | C
F05-3 | 197280004-0001 | 换档器部件 | GEARSHIFT COMP. | D570_含换挡杆组合,换档轴支架,换档转轴组合,换档操纵支座,扭簧_L-H-N-R-P档; | C |  | NOT FOR SERVICE
F05-4 | 197250004-0001 | 换档杆组合 | GEARSHIFT ROD ASSY. | D570_含换挡杆,倒挡夹持座;镀三价彩锌Q09 | C |  | NOT FOR SERVICE
F05-5 | 381160330-0001 | 扭簧 | SPRING,TORSIONAL | D570_碳素弹簧钢丝_钢丝直径Φ3_中径Φ17_有效圈数4.05_右;镀三价彩锌Q09 | A |  | NOT FOR SERVICE
F05-6 | 197310004-0001 | 换档转轴组合 | null | D570_含换档臂,换档转轴;镀三价彩锌Q09 | C |  | NOT FOR SERVICE
F05-7 | 380610501-0001 | 销轴 | PIN,CLEVIS | D570_35钢_d=8_L=49;镀三价铬环保彩Q7L | C
F05-8 | 290400066-0001 | 锁紧垫片 | LOCK WASHER | D570_不锈钢_厚0.5mm; | C
F05-9 | 197240003-0001 | 换档操纵支座 | SUPPORTING SEAT OF GEARSHIFT OPERATION | D570_Q235;镀三价彩锌Q09 | C |  | NOT FOR SERVICE
F05-10 | 380570025-0001 | 开口挡圈 | SPLIT WASHER | GB/T 896_d=8;氧化Q07 | C
F05-11 | 197410003-0001 | 换档摇臂组合 | Shift rocker arm assembly | D570_铆焊组合_中心距50_右旋_含换挡摇臂,换档杆球销组合;镀三价彩锌Q09 | C |  | NOT FOR SERVICE
F05-12 | 196700037-0001 | 换档拉杆 | GEARSHIFT ROD | D570_35#钢_Φ8_M6_长476;镀三价彩锌Q09 | C |  | NOT FOR SERVICE
F05-13 | 380340041-0001 | 六角螺母 | NUT,HEXAGON HEAD | GB/T 6170_M6_左旋;镀三价铬环保彩Q7L | C
F05-14 | 380340011-0013 | 六角螺母 | NUT,HEXAGON HEAD | GB/T 6170_M6;镀三价彩锌Q09 | C
F05-15 | 380140013-0013 | 六角头法兰面螺栓 | BOLT,HEXAGON FLANGE | GB/T 5789_M6_L=16;镀三价彩锌Q09 | C
F05-16 | 196280009-0001 | 换档手柄 | GEARSHIFT LEVER | D570_PP+GF15%料_注塑;黑色皮纹 | C | 1
F06. 发动机总成 ENGINE COMP.
F06-1 | F1504U0002-0Q05001 | GC700发动机 | ENGINE COMP | CVT700一1水冷电喷纯电起动单排发动机>左曲轴箱盖抛丸状态-右曲轴箱盖黑色状态-白板-档显线长500-18极UASE电喷(350W)^600^防水插头-外观标件见工艺要求-M8,67^M8外露28-高品质曲轴轴承,高品质滚针-NGK 抗干扰-四轮车用-抛丸Q05 |  | 180
F06-2 | 210040003-0001 | 发动机减震胶 | DAMPING RUBBER OF ENGINE | D51A_橡胶+金属_M10×1.25; | C | 30
F06-3 | 380140004-0009 | 六角头法兰面螺栓 | BOLT,HEXAGON FLANGE | GB/T 16674.1_M8_L=20;镀三价彩锌Q09 | C
F06-4 | 380140013-0013 | 六角头法兰面螺栓 | BOLT,HEXAGON FLANGE | GB/T 5789_M6_L=16;镀三价彩锌Q09 | C
F06-5 | 380400042-0002 | 全金属六角法兰面锁紧螺母 | NUT,PREVAILING TORQUE TYPE ALL-METAL HEXAGON WITH FLANGE | GB/T 6187.2_M10×1.25_10级;镀三价彩锌Q09 | C
F06-6 | 380140574-0002 | 六角头法兰面螺栓 | BOLT,HEXAGON FLANGE | GB/T 16674.2_M10×1.25_L=170_10.9级;镀三价彩锌Q09 | C
F06-7 | 210050003-0002 | 发动机前右悬挂 | RIGHT FRONT SUSPENSION OF ENGINE | D570_Q355_3mm板材;电泳黑漆Q12 | C | 60
F06-8 | 210060003-0002 | 发动机前左悬挂 | LEFT FRONT SUSPENSION OF ENGINE | D570_Q355_3mm板材;电泳黑漆Q12 | C | 60
F06-9 | 210020003-0001 | CVT上进气管 | UPPER AIR INLET TUBE OF CVT | D570_PE料;黑色 | C | 30 | BLACK
F06-10 | 210100006-0001 | CVT下进气管 | LOWER AIR INLET TUBE OF CVT | D570_NBR+PVC;黑色 | C | 10 | BLACK
F06-11 | 210090003-0001 | CVT上排气管 | UPPER AIR EXHAUST PIPE OF CVT | D570_NBR+PVC;黑色 | C | 20 | BLACK
F06-12 | 380960202-0001 | 卡箍组合 | HOOP ASSY. | QC/T 620_Q67580,Φ60-Φ80_不锈钢; | C
F06-13 | 380140178-0005 | 六角头法兰面螺 | BOLT,HEXAGON FLANGE | GB/T 16674.2_M10×1.25_L=25;镀三价彩锌Q09 | C
F06-14 | 380190001-0007 | 内六角螺钉 | SCREW,HEXAGON SOCKET | Q/LX G16_TC2,A型_M6_L=16;镀黑锌Q10 | C
F06-15 | 380890220-0002 | 工字型胶圈 | I-RUBBER | J530_Φ19.5×Φ9×9.5×槽宽3.5_尾灯用;三元乙丙橡胶 | C
F07.前箱体 SHAFT TRANSMISSION FRONT GEARBOX
F07-1 | 262060002-0001 | 前齿轮箱 | FRONT GEAR BOX | D570_电机转换式_内花键连接_输出端花键m=1,z=21,α=45°_减速比3.667; | C | 120
F07-3 | 380950526-0001 | 管夹 | CLAMP,TUBE | D570_钢丝夹_Φ9-11_65Mn;镀白锌Q08 | C
F07-4 | 380741606-0001 | 通气管 | TUBE,BREATHER | D570_丁腈橡胶_内径Φ7_外径Φ11_长720; | B
F07-5 | 380970273-0001 | 卡箍 | HOOP | D570_钢丝卡箍_卡Φ10管径_65Mn_前箱体用;镀彩锌Q09 | C
F07-6 | 260540010-0001 | 后箱废气嘴 | WASTEGATE,REAR GEARBOX | D570;镀彩锌Q09 | C
F07-7 | 380140791-0001 | A级小系列六角法兰面螺栓M8 | BOLT,HEXAGON FLANGE | GB/T 16674.1_M8_L=25_9.8级;头部涂胶,镀军绿锌Q11 | C
F07-8 | 264570001-0001 | 油封堵盖 | OIL SEAL BLANKING CAP | D570_硬质聚氯乙烯;
F07-9 | 381610032-0001 | 内六角平端紧定螺钉M8×10 | SCREW | D570_M8_L=10; | C
F07-10 | 380610485-0001 | 圆柱销5×75 | PIN,CLEVIS | D51A_15Cr_d=5_L=75 | C
F07-11 | 261240007-0001 | 齿条 | RACK | D570_铁基粉末冶金(FND)_前箱体; | C
F07-12 | 380650945-0001 | 油封 | OIL SEAL | D570_d=24_D=38_b=8_丙烯酸酯ACM_带侧唇,前齿轮箱用; | B
F07-13 | 380630230-0001 | 深沟球轴承16007 | BEARING | GB/T 276_16007; | B
F07-14 | 192120183-0001 | 拨叉 | FORK,GEAR SHIFT | D570_20#钢_前箱体; | C
F07-15 | 261230005-0001 | 花键接分套 | BRANCH SLEEVE,SPLINE | D570_20CrMnTi_前箱体; | C |  | NOT FOR SERVICE
F07-16 | 261230006-0001 | 花键接分套 | BRANCH SLEEVE,SPLINE | D570_20CrMnTi_前箱体_1#; | C |  | NOT FOR SERVICE
F07-17 | 380630296-0001 | 深沟球轴承61912 | BEARING | GB/T 276_61912; | B
F07-18 | 262530002-0001 | 前箱体盖 | COVER,FRONT GEARBOX | D570_ADC12; | C |  | NOT FOR SERVICE
F07-19 | 380841343-0001 | 分动器O形密封圈 | RING,SEAL | D51A_丁腈橡胶_Φ2.4×Φ72.7 | B
F07-20 | 261220005-0001 | 转换电机 | MOTOR,CONVERTE | D570_前箱体_4#; | C
F07-21 | 380190612-0001 | 内六角螺钉 | SCREW,HEXAGON SOCKET | GB/T 70.1_M8_L=20_9.8级;镀军绿锌Q11 | C
F07-22 | 380841484-0001 | 密封圈 | RING,SEAL | D570_O型圈_丁腈橡胶_Φ2.4×Φ140; | B
F07-23 | 380710042-0001 | 六角头螺栓和平垫圈组合件M10×1.25×16 | BOLT/SCREW/WASHER,PALIN COMP. | D570_40Cr_M10×1.25_L=16;镀白锌Q08 | C
F07-24 | 261210008-0001 | 前箱调整垫片 | ADJUSTING WASHER,FRONT GEARBOX | D570_65Mn; | C
F07-25 | 260780020-0001 | 半轴齿 | GEAR,SEMI-SHAFT | D570_20CrMnTi; | C
F07-26 | 380600324-0001 | 弹性圆柱销 4×30 | PIN,DOWEL | D570_65Mn_d=4_L=30; | C
F07-27 | 380600325-0001 | 定位销15×82 | PIN,DOWEL | D570_20CrMnTi_d=15_L=82; | C
F07-28 | 260790023-0001 | 行星齿 | GEAR,PLANETARY | D570_20CrMnTi; | C
F07-29 | 261080023-0001 | 差速器壳体 | CASE,DIFFERENTIAL MECHANISM | D570_QT450-10; | C |  | NOT FOR SERVICE
F07-30 | 260790024-0001 | 行星齿 | GEAR,PLANETARY | D570_20CrMnTi_1#; | C
F07-31 | 382460017-0001 | 止动垫片 | CHECK WASHER | D570_厚1.5mm; | C
F07-32 | 382500010-0001 | 异形垫片 | SPECIAL SHAPED GASKET | D570_65Mn_0.6mm; | C
F07-33 | 260270008-0001 | 前桥从动齿轮 | DRIVEN GEAR,FRONT GEARBOX | D570_20CrMnTi_右旋_1#; | C |  | 前桥从动齿轮、前箱主动齿轮配套采购
F07-34 | 380630295-0001 | 深沟球轴承6007 | BEARING | GB/T 276_6007; | B
F07-35 | 261210009-0001 | 前箱调整垫片 | ADJUSTING WASHER,FRONT GEARBOX | D570_65Mn_1#; | C
F07-36 | 261440004-0001 | 前箱本体 | FRONT CASE BODY | D570_ADC12; | C |  | NOT FOR SERVICE
F07-37 | 380841486-0001 | 密封圈 | RING,SEAL | D570_O型圈_丁腈橡胶_Φ1.5×Φ9; | B
F07-38 | 173600009-0001 | 放油螺钉 | SCREW,OIL DRAIN | D570_M10×1.25_9.8级_前箱体;镀军绿锌Q11 | C
F07-39 | 380841485-0001 | 密封圈 | RING,SEAL | D570_O型圈_丁腈橡胶_Φ1.5×Φ13; | B
F07-40 | 173600008-0001 | 堵油孔螺钉M14×1.5×10 | SCREW,OIL DRAIN | D570_M14×1.5;镀白锌Q08 | C
F07-41 | 380841346-0001 | 注油孔0型密封圈 | RING,SEAL | D51A_丁腈橡胶_Φ2.3×Φ19.4; | B
F07-42 | 260560002-0001 | 注油孔螺塞 | BOLT,REAR GEARBOX OIL FEED | D51A_M20×1.5_L=12_后箱体; | C
F07-43 | 380630762-0001 | 滚针轴承HK152112 | BEARING | D51A_Φ15×Φ21×12_滚针轴承NK152112; | B
F07-44 | 260260006-0001 | 前箱主动齿轮 | DRIVING GEAR,FRONT GEARBOX | D570_20CrMnTi_左旋_1#; | C |  | 前桥从动齿轮、前箱主动齿轮配套采购
F07-45 | 380650807-0001 | 前桥主动齿油封 | OIL SEAL | D51A_d=48_D=65_b=9_丙烯酸酯ACM_带侧唇,前齿轮箱用; | B
F07-46 | 262120009-0001 | 万向节叉 | FORK OF UNIVERSAL JOINT | D570_40Cr_轴承孔φ25_无法兰盘;喷塑(黑)Q13 | C
F07-47 | 380841344-0001 | 前桥主动齿O型密封圈 | RING,SEAL | D51A_丁腈橡胶_Φ6.8×Φ14; | B
F07-48 | 380400050-0001 | 全金属六角法兰面锁紧螺母 | NUT,PREVAILING TORQUE TYPE ALL-METAL HEXAGON WITH FLANGE | GB/T 6187.2_M14×1.5_10级;镀彩锌Q09 | C
F07-49 | 262150005-0001 | 十字轴总成 | CROSS SHAPED SHAFT ASSY. | D570_内卡式_十字轴轴径φ13.4_轴承外径φ25; | C
F07-50 | 262120010-0001 | 万向节叉 | FORK OF UNIVERSAL JOINT | D570_40Cr_轴承孔φ25_无法兰盘_带内花键;喷塑(黑)Q13 | C
F07-51 | 382400003-0001 | 防尘罩 | DUST PROOF CAP | D51A_Φ18×Φ28×30_传动轴与万向节连接胶套;黑色 | C | 30
F07-52 | 380600320-0001 | 定位销 | PIN,DOWEL | GB/T 879.1_d=5_L=30;氧化Q07 | C
F07-53 | 260200629-0001 | 传动轴 | POWER SHAFT | D570_40Cr_总长152_直径Φ20_前传动轴;喷塑(黑)Q13 | B | 60
F07-54 | 380140763-0001 | 六角头法兰面螺栓 | BOLT,HEXAGON FLANGE | GB/T 16674.2_M10×1.25_L=30_10.9 | C
F07-55 | 380400042-0002 | 全金属六角法兰面锁紧螺母 | NUT,PREVAILING TORQUE TYPE ALL-METAL HEXAGON WITH FLANGE | GB/T 6187.2_M10×1.25_10级;镀三价彩锌Q09 | C
F07-56 | 380140869-0001 | 六角头法兰面螺栓 | BOLT,HEXAGON FLANGE | GB/T 16674.2_M10×1.25_L=110_10. | C
F08.后传动系统
F08-1 | 262020003-0001 | 后齿轮箱 | REAR GEAR BOX | D570_无差速器_内花键连接_输出端花键m=1,z=39,α=45°_减速比3.667; | C | 120
F08-2 | 380370120-0001 | 六角法兰面螺母—粗牙 M8 | NUT,HEXAGON FLANGE | D570_45钢_M8_螺距1.25_10级;镀白锌Q08 | C
F08-3 | 110870006-0001 | 铜垫圈 | WASHER,SCREW PLUG | D51A_Φ8.2×Φ15×1 | C
F08-4 | 380190707-0001 | 内六角圆柱端紧定螺钉M8 | SCREW,HEXAGON SOCKET | D570_M8_L=45;镀白锌Q08 | C
F08-5 | 380140791-0001 | 六角法兰面螺栓M8 | BOLT,HEXAGON FLANGE | GB/T 16674.1_M8_L=25_9.8级;头部涂胶,镀军绿锌Q11 | C
F08-6 | 380140792-0001 | 六角法兰面螺栓 M10×1.25 | BOLT,HEXAGON FLANGE | GB/T 16674.2_M10×1.25_L=25_9.8级;头部涂胶,镀军绿锌Q11 | C
F08-7 | 264570002-0001 | 油封堵盖 | OIL SEAL BLANKING CAP | D570_硬质聚氯乙烯_1#; |  |  | NOT FOR SERVICE
F08-8 | 380650804-0001 | 后桥油封 | OIL SEAL | D51A_d=65_D=90_b=9_丙烯酸酯ACM_带侧唇,后齿轮箱用; | B |  | NOT FOR SERVICE
F08-9 | 260530009-0001 | 后箱体盖 | COVER,REAR GEARBOX | D570_ADC12; | C |  | NOT FOR SERVICE
F08-10 | 380841487-0001 | 密封圈 | RING,SEAL | D570_O型圈_丁腈橡胶_Φ1.8×Φ150; | B
F08-11 | 380630299-0001 | 深沟球轴承16017 | BEARING | GB/T 276_16017; | B
F08-12 | 260590012-0001 | 后箱调整垫片 | ADJUSTING WASHER,REAR GEARBOX | D570_65Mn; | C
F08-13 | 261130007-0001 | 后桥从动齿轮组件 | DRIVEN GEAR ASSY.,REAR GEARBOX | D570; | C |  | 后桥从动齿轮组件、后箱主动齿轮配套采购
F08-14 | 260590013-0001 | 后箱调整垫片 | ADJUSTING WASHER,REAR GEARBOX | D570_65Mn_1#; | C
F08-15 | 380630763-0001 | 滚针轴承NK556720 | BEARING | D51A_Φ55×Φ67×20_滚针轴承NK556720_后箱体用; | B
F08-16 | 380841485-0001 | 进油螺塞O形圈 | RING,SEAL | D570_O型圈_丁腈橡胶_Φ1.5×Φ13; | B
F08-17 | 173600010-0001 | 放油螺钉 | SCREW,OIL DRAIN | D570_M14×1.5_9.8级_后箱体;镀军绿锌Q11 | C
F08-18 | 260520007-0001 | 后箱本体 | BODY,REAR GEARBOX | D570; | C |  | NOT FOR SERVICE
F08-19 | 260540011-0001 | 后箱废气嘴 | WASTEGATE,REAR GEARBOX | D570_1#; | C
F08-20 | 380970273-0001 | 卡箍 | HOOP | D570_钢丝卡箍_卡Φ10管径_65Mn_前箱体用;镀彩锌Q09 | C
F08-21 | 380741606-0001 | 通气管 | TUBE,BREATHER | D570_丁腈橡胶_内径Φ7_外径Φ11_长720; | B
F08-22 | 380950526-0001 | 管夹 | CLAMP,TUBE | D570_钢丝夹_Φ9-11_65Mn;镀白锌Q08 | C
F08-24 | 380841346-0001 | 注油孔0型密封圈 | RING,SEAL | D51A_丁腈橡胶_Φ2.3×Φ19.4; | B
F08-25 | 260560002-0001 | 注油孔螺塞 | BOLT,REAR GEARBOX OIL FEED | D51A_M20×1.5_L=12_后箱体; | C
F08-26 | 380841488-0001 | 密封圈 | RING,SEAL | D570_O型圈_丁腈橡胶_Φ1.8×Φ7; | B
F08-27 | 380140861-0001 | 六角法兰面螺栓 M8×12 | BOLT,HEXAGON FLANGE | D570_M8_L=12;镀白锌Q08 | C
F08-28 | 380630764-0001 | 滚针轴承NK223013 | BEARING | D51A_Φ22×Φ30×13_滚针轴承HK223013_后箱体用; | B
F08-29 | 380824361-0001 | 衬套 | COLLAR | D570_内径17_外径22_长18_GCr15; | C
F08-30 | 260500012-0001 | 后箱主动齿轮 | DRIVING GEAR,REAR GEARBOX | D570_20CrMnTi; | C |  | 后桥从动齿轮组件、后箱主动齿轮配套采购
F08-31 | 260590014-0001 | 后箱调整垫片 | ADJUSTING WASHER,REAR GEARBOX | D570_12Cr17Ni7(301); | C
F08-32 | 380810111-0001 | 压紧套 | NUT,ROUND | D51A_45#_M62外螺纹_外径62; | C
F08-33 | 261150005-0001 | 后箱端盖 | END HOUSING,REAR GEARBOX | D570_ADC12_1#; | C
F08-34 | 380630048-0001 | 深沟球轴承6305 | BEARING | GB/T 276_6305; | B
F08-35 | 380841345-0001 | 后桥主动齿O型密封圈 | RING,SEAL | D51A_丁腈橡胶_Φ3×Φ70; | B
F08-36 | 380650805-0001 | 后桥主动齿安装座油封 | OIL SEAL | D51A_d=35_D=61_b=9_丙烯酸酯ACM_带侧唇,后齿轮箱用; | B
F08-37 | 380710040-0001 | 六角头螺栓和平垫圈组合件 | BOLT/SCREW/WASHER,PALIN COMP. | GB/T 9074.1_M8_长35_9.8级;镀军绿锌Q11 | C
F08-38 | 262120011-0001 | 万向节叉 | FORK OF UNIVERSAL JOINT | D570_40Cr_轴承孔φ25_无法兰盘_带内花键_1#;喷塑(黑)Q13 | C
F08-39 | 380451377-0001 | 平垫圈 | WASHER,PLAIN | D51A_Φ12.2_Φ31.5_厚度5_65Mn+NBR; | C
F08-40 | 380400043-0002 | 全金属六角法兰面锁紧螺母 | NUT,PREVAILING TORQUE TYPE ALL-METAL HEXAGON WITH FLANGE | GB/T 6187.2_M12×1.25_10级;镀彩锌Q09 | C
F08-41 | 262150005-0001 | 十字轴总成 | CROSS SHAPED SHAFT ASSY. | D570_内卡式_十字轴轴径φ13.4_轴承外径φ25; | C
F08-42 | 262120010-0001 | 万向节叉 | FORK OF UNIVERSAL JOINT | D570_40Cr_轴承孔φ25_无法兰盘_带内花键;喷塑(黑)Q13 | C
F08-43 | 382400003-0001 | 防尘罩 | DUST PROOF CAP | D51A_Φ18×Φ28×30_传动轴与万向节连接胶套;黑色 | C | 30 | BLACK
F08-44 | 380600320-0001 | 定位销 | PIN,DOWEL | GB/T 879.1_d=5_L=30;氧化Q07 | C
F08-45 | 260200549-0001 | 传动轴 | POWER SHAFT | D570_40Cr_总长280_直径Φ20_后传动轴;喷塑(黑)Q13 | B
F08-46 | 380140869-0001 | 六角头法兰面螺栓 | BOLT,HEXAGON FLANGE | GB/T 16674.2_M10×1.25_L=110_10.9级;镀三价彩锌Q09 | C
F08-47 | 380400042-0002 | 全金属六角法兰面锁紧螺母 | NUT,PREVAILING TORQUE TYPE ALL-METAL HEXAGON WITH FLANGE | GB/T 6187.2_M10×1.25_10级;镀三价彩锌Q09 | C
F09. 主电缆和电器件 1 HARNESS,WIRE AND ELETRIC PARTS 1
F09-1 | 271232386-0001 | 主电缆 | HARNESS,WIRE | D570_三相全波_五档_电源连接线插座,牌照灯插座; | B | 240
F09-2 | 381620023-0001 | 保险片 | SECTION,SAFE | D51A_5A_DC32V_片式_迷你型;黄色 | A |  | YELLOW
F09-3 | 381620025-0001 | 保险片 | SECTION,SAFE | D51A_15A_DC32V_片式_迷你型;蓝色 | A |  | BLUE
F09-4 | 381620029-0001 | 保险片 | SECTION,SAFE | D570_20A_DC32V_片式_迷你型; | A
F09-5 | 381620026-0001 | 保险片 | SECTION,SAFE | D51A_40A_DC32V_JCASE慢熔保险丝;绿色 | A |  | GREEN
F09-6 | 381620030-0001 | 保险片 | SECTION,SAFE | D570_50A_DC32V_JCASE慢熔保险丝; | A
F09-7 | 277480004-0001 | 继电器 | ELECTRIC RELAY | D51A_触点电流40A_线圈电压DC12V_4脚_标准型;黑色 | C
F09-8 | 277480005-0001 | 继电器 | ELECTRIC RELAY | D51A_触点电流30A_线圈电压DC12V_5脚_塑封型;黑色 | C
F09-9 | 277480007-0001 | 继电器 | ELECTRIC RELAY | D570_触点电流30A_线圈电压DC12V_4脚_塑封型; | C
F09-10 | 380190005-0013 | 内六角螺钉 | SCREW,HEXAGON SOCKET | GB/T 70.1_M6_L=16;镀三价彩锌Q09 | C
F09-11 | 172710197-0001 | 电子控制器ECU | ECU ELECTICAL CONTROLLER | D570_UAES,MSE6.0,48pin;T3_V1_E0,92#汽油及以上_ECU程序识别码01970001 | C
F09-12 | 272320029-0001 | 蓄电池缓冲垫 | CUSHION PAD,BATTERY | D210_橡胶;黑色 | C | 5
F09-13 | 271060533-0001 | 蓄电池 | BATTERY ASSY. | D570_12V/32Ah_胶体_166×130×175_左负右正; | A | 10
F09-14 | 270810146-0001 | 起动继电器 | RELAY ASSY.,STARTING | D500_圆形_散插头_双挂胶套; | A | 5
F09-15 | 380200017-0006 | 十字槽盘头螺钉 | SCREW,CROSS RECESSED PAN | GB/T 818_M5_L=35;镀三价彩锌Q09 | C
F09-16 | 274260001-0001 | 电源连接器 | CONNECTOR OF POWER SOURCE | D520_插头DJ7065F-2.2-21,线长210mm,带橡胶护套_黑色塑料外壳; | C | 30
F09-17 | 270880166-0001 | 调压整流器 | RECTIFIER REGULATE ASSY. | D500_18级_三相全波_开关式; | A | 10
F09-18 | 380140054-0011 | 六角头法兰面螺栓 | BOLT,HEXAGON FLANGE | GB/T 5789_M6_L=30;镀三价彩锌Q09 | C
F09-19 | 271390586-0001 | 左闸把部件 | SWITCH ASSY.,LEFT | D570_线长480_DJ7125Y-2.2-11_带防水护套,组合开关,不带风门开关; | B | 20
F09-20 | 271330322-0001 | 点火开关 | SWITCH ASSY.,IGNITION | D570_有引出线_带方向锁_不带启动档位_DJ7023-2.3-11; | B | 15
F09-21 | 380140103-0015 | 六角头法兰面螺栓 | BOLT,HEXAGON FLANGE | GB/T 5789_M6_L=25;镀三价彩锌Q09 | C
F09-22 | 274570001-0001 | USB插座 | USB SOCKET | D570_双USB,12V_防水插头DJ7021A-2-11/29成_线长260; |  | 20
F09-23 | 271310001-0001 | DC插座 | SOCKET,MULTIFUNCTION | D51A_12V/120W_黑色塑料_带防水插头; | C | 20
F09-24 | 271590577-0001 | 右闸把部件 | SWITCH ASSY.,RIGHT | D570_线长500mm_带刹车线,二四驱开关,差速锁开关,机械油门; | B | 20
F09-25 | 270930048-0001 | 点火线圈体 | BODY SET,IGNITION COIL | 277K_DQG1123型;打刻:DQG1123和国四申报标识DQ3 | C | 10
F09-26 | 270940045-0001 | 点火线圈线束 | WIRE,IGNITION COIL | D570_线长300mm; | C | 10
F09-27 | 270870014-0001 | 电器件防护套 | SHEATH,ELECTRICAL PARTS | R8100_三元乙丙橡胶_5230341-1716 | C | 15
F09-28 | 423000259-0001 | 控制器 | CONTROLLER | D570_多齿脉冲输入_输出线长100_接头红色DJ7091-2.8-11; | C | 15
F09-29 | 281371600-0001 | 仪表组件 | METER ASSY. | D570_LED+液晶_带转速表、车速表、档位显示、灯光显示、油位显示、制动液报警显示、故障灯显示、里程显示及公英制转换; | B | 10
F09-30 | 380890220-0002 | 工字型胶圈 | I-RUBBER | J530_Φ19.5×Φ9×9.5×槽宽3.5_尾灯用;三元乙丙橡胶 | C
F09-31 | 380822710-0001 | 衬套 | COLLAR | 2720_外径翻边Φ8.5(Φ17×1.5)_内径6.5_长11_Q235 | C
F09-32 | 380140077-0012 | 六角头法兰面螺栓 | BOLT,HEXAGON FLANGE | GB/T 5789_M6_L=20;镀三价彩锌Q09 | C
F09-33 | 380140067-0013 | 六角头法兰面螺栓 | BOLT,HEXAGON FLANGE | GB/T 5789_M6_L=12;镀三价彩锌Q09 | C
F09-34 | 172710177-0001 | 电子控制器ECU | ECU ELECTICAL CONTROLLER | D570_EPS用,带支架,带附线 | C | 20
F09-35 | 280190179-0001 | 喇叭 | HORN | H500_Φ89;电泳黑漆Q12_带标识E13 000645 | A | 50
F09-36 | 380940872-0001 | 线夹 | CLAMP,WIRE | D570_PA66; | C
F09-37 | 380950511-0001 | 管夹 | CLAMP,TUBE | D570_管径Φ11,带孔Φ6_PP料;白色 | C |  | WHITE
F09-38 | 380900267-0001 | 箍带 | BAND | D51A_L=150_B=7;黑色 | C
F09-39 | 380900077-0002 | 箍带 | BAND | D060_L=250_B=4_尼龙_固定电缆用;黑色 | C
F09-40 | 280150102-0001 | 闪光器 | FLASHER | D570_短路保护_无缺灯快闪_用于LED转向灯_不带引出线_普通接插件_竖挂; | A
F09-41 | 271260029-0001 | 负极导线 | WIRE,CATHODE | D570; | B | 15
F09-42 | 271270072-0001 | 正极导线 | WIRE,POSITIVE | D570; | B | 15
F09-43 | 380190131-0002 | 内六角螺钉 | SCREW,HEXAGON SOCKET | D130_大扁头_M5_L=12_链条护卡;镀三价彩锌Q09 | C
F09-44 | 380190043-0013 | 内六角螺钉 | SCREW,HEXAGON SOCKET | GB/T 70.1_M6_L=12;镀三价彩锌Q09 | C
F09-45 | 380140004-0009 | 六角头法兰面螺栓 | BOLT,HEXAGON FLANGE | GB/T 16674.1_M8_L=20;镀三价彩锌Q09 | C
F09-46 | 380190001-0007 | 内六角螺钉 | SCREW,HEXAGON SOCKET | Q/LX G16_TC2,A型_M6_L=16;镀黑锌Q10 | C
F09-47 | 380900131-0002 | 箍带 | BAND | 1920_L=58_XJ 2A_固定闸把线束_522000-0032;黑色 | C
F10. 主电缆和电器件 2 HARNESS,WIRE AND ELETRIC PARTS 2
F10-1 | 273510005-0001 | 绞盘控制开关 | CONTROLLER SWITCH.,WINCH | D560_按钮式; | C | 15
F10-2 | 380140001-0015 | 六角头法兰面螺栓 | BOLT,HEXAGON FLANGE | GB/T 16674.1_M6_L=12;镀三价彩锌Q09 | C
F10-3 | 274340003-0001 | 绞盘 | WINCH | D570_12V/3000磅_金属外壳; | C | 15
F10-4 | 380140004-0009 | 六角头法兰面螺栓 | BOLT,HEXAGON FLANGE | GB/T 16674.1_M8_L=20;镀三价彩锌Q09 | C
F10-5 | 260630004-0001 | 绞盘导向架 | LEADING BOGIE,CAPSTAN | D51A_Q235,3mm板材_带转轴;喷塑(黑)Q13 | C | 5
F10-6 | 274400004-0001 | 前绞盘线束 | front winch cable | D570_13.3mm2_电机线束; | C | 20
F10-7 | 271820008-0001 | 绞盘控制器 | CONTROLLER,WINCH | D570_线长120_DJ7021-2-11; | C | 15
F10-8 | 274400003-0001 | 前绞盘线束 | front winch cable | D570_13.3mm2_电源线束; | C | 30
F10-9 | 380900077-0002 | 箍带 | BAND | D060_L=250_B=4_尼龙_固定电缆用;黑色 | C
F10-10 | 380900267-0001 | 箍带 | BAND | D51A_L=150_B=7;黑色 | C
F11. 前照灯
F11-1 | 280360052-0001 | 前照灯2 | LIGHT ASSY.,HEAD RIGHT | D570_异形_LED灯_带位置灯_带转向灯_线长220_DJ7062-2.3-11; | B | 30
F11-2 | 380190001-0007 | 内六角螺钉 | SCREW,HEXAGON SOCKET | Q/LX G16_TC2,A型_M6_L=16;镀黑锌Q10 | C
F11-3 | 280351056-0001 | 前照灯 | LIGHT ASSY.,HEAD LEFT | D570_异形_LED灯_带位置灯_带转向灯_线长220_DJ7062-2.3-11; | B | 30
F12. 尾灯
F12-1 | 283770058-0001 | 尾灯2 | TAIL LIGHT,RIGHT | D570_LED灯_带位置灯_带转向灯_不带倒车灯_线长550; | C | 30
F12-2 | 380310006-0012 | 十字槽盘头自攻螺钉 | SCREW,CROSS RECESSED PAN SELF-TAPPING | GB/T 845_ST 4.2_L=16;镀黑锌Q10 | C
F12-3 | 280580745-0001 | 尾灯 | LIGHT UNIT,TAIL | D570_LED灯_白色_带位置灯_带转向灯_不带倒车灯_线长220_DJ7043-2-21; | B | 30
F12-4 | 280110098-0001 | 后反射器 | REFLECTOR,REAR | D130_长方形88×34;红色_带CCC标识及欧标号IA-E4-02.3712 | B | 2
F12-5 | 281230005-0001 | 后位置灯 | LIGHT ASSY.,REAR PARKING | D570_异形_LED_无色透明; | B | 30
F12-6 | 280720058-0001 | 后牌照灯 | LAMP,REAR REGISTRATION PLATE | K2650_LED灯泡,散插;无色透明灯罩_欧标号E9 50R-006620,00 E50 0003,打刻YJD109-4字样 | B | 2
F12-7 | 380340007-0008 | 六角法兰面螺母 | NUT,HEXAGON FLANGE | GB/T 6177.1_M5_8级;镀军绿锌Q11 | C
F12-8 | 340540262-0001 | 后牌照支架 | BRACKET,REAR REGISTRATION PLATE | D570_普通管板焊接组合;电泳黑漆Q12 | C | 10
F12-9 | 380140013-0013 | 六角头法兰面螺栓 | BOLT,HEXAGON FLANGE | GB/T 5789_M6_L=16;镀三价彩锌Q09 | C
F13. 制动系统 BRAKE SYSTEM
F13-1 | 291410288-0001 | 前碟刹泵部件 | CALIPER ASSY,FRONT DISC BRAKE | D570_二拖四泵联动_航空管_带刹车开关_带报警开关_手+脚制动_带驻车;泵体2#哑黑H97 | B | 180
F13-2 | 380450061-0001 | 平垫圈 | WASHER,PLAIN | GB/T 96.1_内径10_铜; | C
F13-3 | 291800031-0001 | 碟刹软管螺栓 | BOLT,DISC-BRAKE HOSE | 2720_M10×1.25×22,带进油孔_上泵;三价彩锌Q09 | C
F13-4 | 297830022-0001 | 制动油管 | BRAKE OIL TUBE | D570_航空管_管长700_含阻燃护套;黑色 | C
F13-5 | 291830005-0001 | 碟刹分配器 | DISTRIBUTOR,DISC-BRAKE | D570_ZL111_Φ19;黑色 | C
F13-6 | 297840007-0001 | 主泵部件 | MASTER PUMP COMP. | D570_含刹车开关,液压驻车机构_活塞直径Φ15.8_单节活塞;2#哑黑H97 | C
F13-7 | 297840006-0001 | 主泵部件 | MASTER PUMP COMP. | D570_含总泵,油杯,顶杆,U形叉_活塞直径Φ22_两节活塞;2#哑黑H97 | C
F13-8 | 297830023-0001 | 制动油管 | BRAKE OIL TUBE | D570_航空管_管长525_含阻燃护套;黑色 | C
F13-9 | 297830021-0001 | 制动油管 | BRAKE OIL TUBE | D570_航空管_管长1120/800/690_含阻燃护套;黑色 | C
F13-10 | 297830025-0001 | 制动油管 | BRAKE OIL TUBE | D570_航空管_管长665_含阻燃护套;黑色 | C
F13-11 | 297830024-0001 | 制动油管 | BRAKE OIL TUBE | D570_航空管_管长675_含阻燃护套;黑色 | C
F13-12 | 297870003-0001 | 制动控制开关 | BRAKE CONTROLLING SWITCH | D570_M10×1×30.5_线长550_DJ7026-2-21; | C
F13-13 | 297770008-0001 | 前卡钳部件 | FRONT CALIPER COMP. | D570_左前_浮动卡钳_活塞直径Φ44.5_烧结摩擦片;2#哑黑H97 | C | 20
F13-14 | 297770009-0001 | 前卡钳部件 | FRONT CALIPER COMP. | D570_右前_浮动卡钳_活塞直径Φ44.5_烧结摩擦片;2#哑黑H97 | C | 20
F13-15 | 297810012-0001 | 制动片组合 | BRAKE PIECE ASSY. | D570_前_烧结摩擦片; | C
F13-16 | 297740010-0001 | 后卡钳部件 | REAR CALIPER COMP. | D570_后左_双活塞浮动卡钳_活塞直径Φ25_隔热摩擦片;2#哑黑H97 | C | 20
F13-17 | 297810001-0001 | 制动片组合 | BRAKE PIECE ASSY. | D51A_前左_含内外制动片_内制动片带隔热层_配双活塞;金黄色 | C
F13-18 | 297740009-0001 | 后卡钳部件 | REAR CALIPER COMP. | D570_后右_双活塞浮动卡钳_活塞直径Φ25_隔热摩擦片;2#哑黑H97 | C | 20
F13-19 | 297810002-0001 | 制动片组合 | BRAKE PIECE ASSY. | D51A_前右_含内外制动片_内制动片带隔热层_配双活塞;金黄色 | C
F13-20 | 291420214-0001 | 前碟刹盘 | DISK COMP.,LEFT FRONT BRAKE | D570_Φ210×4_平盘_四孔;2#哑黑H97 | C | 30
F13-21 | 380120012-0002 | 内六角球面圆柱头轴位螺栓 | BOLT,HEXAGON SOCKET RAISED FACE CHEESE HEAD WITH SHOULDER | D51A_M8_L=20(台阶Φ10×4.5);三价彩锌Q09 | C
F13-22 | 293110004-0001 | 前碟刹保护板 | GUARD PLATE,FRONT DISC-BRAKE | D570_Q235_1.2mm;镀军绿锌Q11 | C | 15
F13-23 | 380190007-0005 | 内六角螺钉 | SCREW,HEXAGON SOCKET | Q/LX G16_TC2_M6_L=12;镀黑锌Q10 | C
F13-24 | 291970005-0001 | 后碟刹盘防护罩 | SHIELD CAP,REAR BRAKE DISK | D570_Q235_1.2mm;镀军绿锌Q11 | C | 15
F13-25 | 380140178-0005 | 六角头法兰面螺 | BOLT,HEXAGON FLANGE | GB/T 16674.2_M10×1.25_L=25;镀三价彩锌Q09 | C
F13-26 | 380140067-0013 | 六角头法兰面螺栓 | BOLT,HEXAGON FLANGE | GB/T 5789_M6_L=12;镀三价彩锌Q09 | C
F13-27 | 380140013-0013 | 六角头法兰面螺栓 | BOLT,HEXAGON FLANGE | GB/T 5789_M6_L=16;镀三价彩锌Q09 | C
F13-28 | 380900267-0001 | 箍带 | BAND | D51A_L=150_B=7;黑色 | C
F13-29 | 380140025-0007 | 六角头法兰面螺栓 | BOLT,HEXAGON FLANGE | GB/T 5789_M6_L=45;镀三价彩锌Q09 | C
F13-30 | 380140103-0015 | 六角头法兰面螺栓 | BOLT,HEXAGON FLANGE | GB/T 5789_M6_L=25;镀三价彩锌Q09 | C
F13-31 | 380140040-0012 | 六角头法兰面螺栓 | BOLT,HEXAGON FLANGE | GB/T 16674.1_M8_L=16;镀三价彩锌Q09 | C
F13-32 | 297750004-0001 | 脚踏板总成 | PEDAL ASSY. | D570_含刹车踏板、衬套; | C | 10
F13-33 | 380824149-0001 | 衬套 | COLLAR | D570_内径13.3_外径16_长13.5_POM_T形;黑色 | C
F13-34 | 380824148-0001 | 衬套 | COLLAR | D570_内径10_外径13_长36_20钢;镀三价彩锌Q09 | C
F13-35 | 297820004-0001 | 制动踏板组合 | BRAKE PEDAL ASSY. | D570_含踏板臂体、衬套;哑黑H13 | C
F13-36 | 380140197-0003 | 六角头法兰面螺栓 | BOLT,HEXAGON FLANGE | GB/T 16674.2_M10×1.25_L=55;镀三价彩锌Q09 | C
F13-37 | 380400042-0002 | 全金属六角法兰面锁紧螺母 | NUT,PREVAILING TORQUE TYPE ALL-METAL HEXAGON WITH FLANGE | GB/T 6187.2_M10×1.25_10级;镀三价彩锌Q09 | C
F13-38 | 381140696-0001 | 拉簧 | SPRING,DRAG | D570_制动踏板拉簧_单簧_Φ2.5×Φ16×52.5;镀三价彩锌Q09 | B | 5
F13-39 | 304680003-0001 | 后制动踏板支架支撑板 | SUPPORTING PLATE OF REAR BRAKE PEDAL BRACKET | D570_Q235B_厚2.5;哑黑H13 | C | 30
F13-40 | 380140093-0008 | 六角头法兰面螺栓 | BOLT,HEXAGON FLANGE | GB/T 16674.1_M8_L=30;镀三价彩锌Q09 | C
F13-41 | 380390008-0004 | 全金属六角锁紧螺母 | NUT,PREVAILING TORQUE TYPE ALL-METAL HEXAGON | GB/T 6187_M8;镀三价彩锌Q09 | C
F13-42 | 370310664-0001 | 警示标贴 | LABEL,WARNING | D520_非石油基制动液警示标贴_PET片材; | C
F14. 前轮左LEFT FRONT WHEEL SYSTEM
F14-1 | 262080003-0001 | 前左球笼半轴 | LEFT FRONT BALL CAGE OF SEMI-SHAFT | D570_中心距294.5_直径φ23_内、外球笼防尘罩材料TPE_内球笼安装距91; | C | 30
F14-2 | 264580001-0001 | 内球笼 | The ball cage | D570_1#;前左 | C |  | NOT FOR SERVICE
F14-3 | 264600001-0001 | 前左内球笼修理包 | Inner ball cage repair kit | D570;前左 | C
F14-4 | 197470002-0001 | 中间轴 | Intermediate shaft | D570_40Cr_1#;喷塑(黑)Q13 | C |  | NOT FOR SERVICE
F14-5 | 264610001-0001 | 前外球笼修理包 | External ball cage repair kit | D570;前 | C
F14-6 | 264590001-0001 | 外球笼 | Outside of the ball cage | D570 | C |  | NOT FOR SERVICE
F14-7 | 380340219-0001 | 六角螺母 | NUT,HEXAGON HEAD | D51A_M20×1.5,盘面厚度5_半轴锁紧用;镀白锌Q08 | C
F14-8 | 290270017-0001 | 后轮连接盘 | LAND,REAR WHEEL | D570_45钢_内花键27齿_带碟刹盘安装座;镀三价彩锌Q09 | C | 40
F14-9 | 290110082-0001 | 前轮毂 | HUB,FRONT WHEEL | D570_整体幅板式_铝轮_12×6.5_ET+26.5;2#哑黑H97_条幅区域加工成亮面 | C
F14-10 | 293620003-0001 | 气门芯组件 | CORE&CAP,VALVE | 含气门芯、气门芯帽_骑式车真空胎状态; | B
F14-11 | 381590001-0001 | 锥度螺母 | TAPER NUT | D330_M10×1.25_锥度角60度_铝轮安装;镀铬Q01 | C
F14-12 | 297780003-0001 | 前轮装饰盖 | DECORATIVE COVER OF FRONT WHEEL | D570_PP料_注塑;黑色皮纹 | C | 1
F14-13 | 290150956-0001 | 轮胎 | TYRE ASSY. | D570_26×9-12_花纹AT12_6PR_欧标;欧标号E4-75R-0011347 | C | 5 | 26 INCH TYRE
F14-13 | 290150954-0001 | 轮胎 | TYRE ASSY. | D570_25×8-12_花纹AT12_6PR_欧标;欧标号E4-75R-0011345 | A | 5 | 25 INCH TYRE
F15. 前轮右RIGHT FRONT WHEEL SYSTEM
F15-1 | 262070003-0001 | 前右球笼半轴 | RIGHT FRONT BALL CAGE OF SEMI-SHAFT | D570_中心距306.5_直径φ23_内、外球笼防尘罩材料TPE_内球笼安装距53; | C | 30
F15-2 | 264590001-0001 | 内球笼 | The ball cage | D570 | C |  | NOT FOR SERVICE
F15-3 | 264610001-0001 | 前左内球笼修理包 | Inner ball cage repair kit | D570 | C
F15-4 | 197470003-0001 | 中间轴 | Intermediate shaft | D570_40Cr | C |  | NOT FOR SERVICE
F15-5 | 264600002-0001 | 前外球笼修理包 | External ball cage repair kit | D570_1# | C
F15-6 | 264580002-0001 | 外球笼 | Outside of the ball cage | D570_2# | C |  | NOT FOR SERVICE
F15-7 | 380340219-0001 | 六角螺母 | NUT,HEXAGON HEAD | D51A_M20×1.5,盘面厚度5_半轴锁紧用;镀白锌Q08 | C
F15-8 | 290270017-0001 | 后轮连接盘 | LAND,REAR WHEEL | D570_45钢_内花键27齿_带碟刹盘安装座;镀三价彩锌Q09 | C | 40
F15-9 | 290110082-0001 | 前轮毂 | HUB,FRONT WHEEL | D570_整体幅板式_铝轮_12×6.5_ET+26.5;2#哑黑H97_条幅区域加工成亮面 | C
F15-10 | 293620003-0001 | 气门芯组件 | CORE&CAP,VALVE | 含气门芯、气门芯帽_骑式车真空胎状态; | B
F15-11 | 381590001-0001 | 锥度螺母 | TAPER NUT | D330_M10×1.25_锥度角60度_铝轮安装;镀铬Q01 | C
F15-12 | 297780003-0001 | 前轮装饰盖 | DECORATIVE COVER OF FRONT WHEEL | D570_PP料_注塑;黑色皮纹 | C | 1
F15-13 | 290150956-0001 | 轮胎 | TYRE ASSY. | D570_26×9-12_花纹AT12_6PR_欧标;欧标号E4-75R-0011347 | C | 5 | 26 INCH TYRE
F15-13 | 290150954-0001 | 轮胎 | TYRE ASSY. | D570_25×8-12_花纹AT12_6PR_欧标;欧标号E4-75R-0011345 | A | 5 | 25 INCH TYRE
F16. 后轮左LEFT REAR WHEEL SYSTEM
F16-1 | 262050003-0001 | 后左球笼半轴 | LEFT REAR BALL CAGE OF SEMI-SHAFT | D570_中心距345_直径φ23_内、外球笼防尘罩材料TPE_内球笼安装距39.5 | C | 30
F16-2 | 264580003-0001 | 内球笼 | THE BALL CAGE | D570 | C |  | NOT FOR SERVICE
F16-3 | 264600003-0001 | 内球笼修理包 | INNER BALL CAGE REPAIR KIT | D570_2# | C
F16-4 | 197470004-0001 | 后左中间轴 | INTERMEDIATE SHAFT | D570_40Cr_2# | C |  | NOT FOR SERVICE
F16-5 | 264610002-0001 | 后外球笼修理包 | EXTERNAL BALL CAGE REPAIR KIT | D570_1# | C
F16-6 | 264590002-0001 | 后外球笼 | OUTSIDE OF THE BALL CAGE | D570_1# | C |  | NOT FOR SERVICE
F16-7 | 380340219-0001 | 六角螺母 | NUT,HEXAGON HEAD | D51A_M20×1.5,盘面厚度5_半轴锁紧用;镀白锌Q08 | C
F16-8 | 290270017-0001 | 后轮连接盘 | LAND,REAR WHEEL | D570_45钢_内花键27齿_带碟刹盘安装座;镀三价彩锌Q09 | C | 40
F16-9 | 290280075-0001 | 后轮毂 | HUB,REAR WHEEL | D570_整体幅板式_铝轮_12×8_ET+39;2#哑黑H97_条幅区域加工成亮面 | C
F16-10 | 381590001-0001 | 锥度螺母 | TAPER NUT | D330_M10×1.25_锥度角60度_铝轮安装;镀铬Q01 | C
F16-11 | 293620003-0001 | 气门芯组件 | CORE&CAP,VALVE | 含气门芯、气门芯帽_骑式车真空胎状态; | B
F16-12 | 297780003-0001 | 前轮装饰盖 | DECORATIVE COVER OF FRONT WHEEL | D570_PP料_注塑;黑色皮纹 | C | 1
F16-13 | 290150957-0001 | 轮胎 | TYRE ASSY. | D570_26×10-12_花纹AT12_6PR_欧标;欧标号E4-75R-0011348 | A | 5 | 26 INCH TYRE
F16-13 | 290150955-0001 | 轮胎 | TYRE ASSY. | D570_25×10-12_花纹AT12_6PR_欧标;欧标号E4-75R-0011346 | A | 5 | 25 INCH TYRE
F17. 后轮右RIGHT REAR WHEEL SYSTEM
F17-1 | 262040003-0001 | 后右球笼半轴 | RIGHT REAR BALL CAGE OF SEMI-SHAFT | D570_中心距339.5_直径φ23_内、外球笼防尘罩材料TPE_内球笼安装距39.5; | C | 30
F17-2 | 264590002-0001 | 后外球笼 | The ball cage | D570_1# | C |  | NOT FOR SERVICE
F17-3 | 264610002-0001 | 后外球笼修理包 | Inner ball cage repair kit | D570_1# | C
F17-4 | 197470005-0001 | 后左中间轴 | Intermediate shaft | D570_40Cr_2# | C |  | NOT FOR SERVICE
F17-5 | 264600004-0001 | 后右内球笼修理包 | External ball cage repair kit | D570_3# | C
F17-6 | 264580004-0001 | 后右内球笼 | Outside of the ball cage | D570_3# | C |  | NOT FOR SERVICE
F17-7 | 380340219-0001 | 六角螺母 | NUT,HEXAGON HEAD | D51A_M20×1.5,盘面厚度5_半轴锁紧用;镀白锌Q08 | C
F17-8 | 290270017-0001 | 后轮连接盘 | LAND,REAR WHEEL | D570_45钢_内花键27齿_带碟刹盘安装座;镀三价彩锌Q09 | C | 40
F17-9 | 290280075-0001 | 后轮毂 | HUB,REAR WHEEL | D570_整体幅板式_铝轮_12×8_ET+39;2#哑黑H97_条幅区域加工成亮面 | C
F17-10 | 381590001-0001 | 锥度螺母 | TAPER NUT | D330_M10×1.25_锥度角60度_铝轮安装;镀铬Q01 | C
F17-11 | 293620003-0001 | 气门芯组件 | CORE&CAP,VALVE | 含气门芯、气门芯帽_骑式车真空胎状态; | B
F17-12 | 297780003-0001 | 前轮装饰盖 | DECORATIVE COVER OF FRONT WHEEL | D570_PP料_注塑;黑色皮纹 | C | 1
F17-13 | 290150957-0001 | 轮胎 | TYRE ASSY. | D570_26×10-12_花纹AT12_6PR_欧标;欧标号E4-75R-0011348 | A | 5 | 26 INCH TYRE
F17-13 | 290150955-0001 | 轮胎 | TYRE ASSY. | D570_25×10-12_花纹AT12_6PR_欧标;欧标号E4-75R-0011346 | A | 5 | 25 INCH TYRE
F18.车架部件 FRAME ASSY.
F18-1 | 300121447-0002 | 车架 | BODY COMP.,FRAME | D570_钢件_ATV;电泳黑漆Q12 | D
F18-2 | 431840034-0001 | 散热器支撑座 | HOLDER SEAT OF HEAT RADIATOR | D570_钢件;电泳黑漆Q12 | C
F18-3 | 380140883-0002 | 六角头法兰面螺栓 | BOLT,HEXAGON FLANGE | GB/T 16674.1_M8_L=18_10.9级;镀三价黑锌Q10 | C
F18-4 | 380451002-0003 | 平垫圈 | WASHER,PLAIN | Q/LX G 8.7_内径8_外径20_厚度2_Q235;镀三价彩锌Q0 | C
F18-5 | 308300001-0001 | 齿轮箱支架 | GEARBOX SUPPORT | D570_钢件_前;电泳黑漆Q12 |  | 120
F18-6 | 308300002-0001 | 齿轮箱支架 | GEARBOX SUPPORT | D570_钢件_后;电泳黑漆Q12 |  | 120
F18-7 | 381000187-0001 | 堵头 | STOPPER | L490_Φ20×Φ29,深9_优质橡胶_用于平叉装配孔_XH901206; | C
F18-8 | 362470004-0001 | 拖挂支架 | BRACKET OF TRAILER | D51A_钢件_管板焊接_2#;电泳黑漆Q12 | C | 5
F18-9 | 308270002-0001 | 拖挂连接件 | DRAG AND DROP CONNECTOR | D570_钢件_管板焊接;电泳黑漆Q12
F18-10 | 380140178-0005 | 六角头法兰面螺 | BOLT,HEXAGON FLANGE | GB/T 16674.2_M10×1.25_L=25;镀三价彩锌Q09 | C
F18-11 | 380610387-0001 | 销轴 | PIN,CLEVIS | D51A_d=16_L=70;镀军绿锌Q11 | C
F18-12 | 382470003-0001 | R型锁销 | R-SHAPED LOCKING PIN | QC/T 623_Q501 16;镀彩锌Q09 | C
F18-13 | 370410442-0001 | 车架铭牌 | NAMEPLATE,FRAME | D570_86×66_厚0.8mm_孔距75_铝牌_英文; | C
F18-14 | 380580084-0001 | 铆钉 | RIVET | GB/T 12618_d=3.2_L=11;镀白锌Q08 | C
F18-15 | 380140040-0012 | 六角头法兰面螺栓 | BOLT,HEXAGON FLANGE | GB/T 16674.1_M8_L=16;镀三价彩锌Q09 | C
F18-16 | 312170143-0001 | 左副搁脚支架 | HOLD COMP.,LEFT PILLION STEP | D570_Q235_管板焊接组合;电泳黑漆Q12 | C
F18-17 | 317850003-0001 | 摇臂护板 | PROTECTIVE PLATE OF ROCKER ARM | D570_PE料_右前;黑色皮纹 | C | 2
F18-18 | 380140013-0013 | 六角头法兰面螺栓 | BOLT,HEXAGON FLANGE | GB/T 5789_M6_L=16;镀三价彩锌Q09 | C
F18-19 | 317850002-0001 | 摇臂护板 | PROTECTIVE PLATE OF ROCKER ARM | D570_PE料_左前;黑色皮纹 | C | 2
F18-20 | 306560005-0001 | 车底前护板 | FRONT PROTECTIVE PLATE OF BOTTOM | D570_3mm_PE料;黑色 | C | 5 | BLACK
F18-21 | 306570002-0001 | 车底中护板 | MIDDLE PROTECTIVE PLATE OF BOTTOM | D570_3mm_PE料;黑色 | C | 5 | BLACK
F18-22 | 306570003-0001 | 车底中护板 | MIDDLE PROTECTIVE PLATE OF BOTTOM | D570_3mm_PE料;黑色 | C |  | BLACK
F18-23 | 306550005-0001 | 车底后护板 | REAR PROTECTIVE PLATE OF BOTTOM | D570_3mm_PE料;黑色 | C | 5 | BLACK
F18-24 | 380710015-0003 | 螺栓或螺钉和平垫圈组合 | BOLT/SCREW/WASHER,PALIN COMP. | GB/T 9074.14_M6_长16;镀黑锌Q10 | C
F18-25 | 317850005-0001 | 摇臂护板 | PROTECTIVE PLATE OF ROCKER ARM | D570_PE料_右后;黑色皮纹 | C | 2
F18-26 | 317850004-0001 | 摇臂护板 | PROTECTIVE PLATE OF ROCKER ARM | D570_PE料_左后;黑色皮纹 | C | 2
F18-27 | 380420062-0001 | 卡子螺母 | NUT,CLIP | R7100_M6_长17.5,宽15_65Mn;镀三价彩锌Q09 | C
F18-28 | 260610005-0003 | 拖车球 | BALL,TRAILER | D520_45钢_带M22×49螺栓,球头直径Φ50;镀蓝白锌Q16_无 | C | 2
F18-29 | 381870006-0001 | 铆螺母 | RIVET NUT | GB/T 17880.5_M6;三价彩锌Q9 | C | 2
F19.前悬挂系统 FRONT HANGER SYSTEM
F19-1 | 317700006-0001 | 前右上摇臂部件 | UPPER ROCKER ARM COMP. OF RIGHT FRONT | D570_含摇臂胶套/球铰_2#; | C | 15
F19-2 | 312610005-0001 | 前摇臂胶套 | RUBBER JACKET,FRONT ROCKER ARM | D51A_金属+NR_长50_内径10_外径30;黑色 | C
F19-3 | 317960002-0001 | 摇臂球铰 | HINGE OF UPPER ROCKER ARM | D590_上; | B
F19-4 | 380550109-0002 | 弹性挡圈 | CHECK RING,ELASTIC | GB/T 894.1_d=32;氧化Q07 | B
F19-5 | 317730006-0001 | 前右下摇臂部件 | LOWER ROCKER ARM COMP. OF RIGHT FRONT | D570_含摇臂胶套_2#; | C | 15
F19-6 | 317910008-0001 | 右转向节部件 | RIGHT TURNING JOINT COMP. | D570_含轴承,摇臂球铰_2#; | C
F19-7 | 380630565-0001 | 轴承 | BEARING | JB/T 10238_3006037双列角接触球轴承_DAC; | B
F19-8 | 317960003-0001 | 摇臂球铰 | HINGE OF LOWER ROCKER ARM | D590_下; | B | 15
F19-9 | 380550121-0001 | 弹性挡圈 | CHECK RING,ELASTIC | GB/T 893.1_d=60;镀军绿锌Q11 | B
F19-10 | 310450778-0001 | 前减震器 | SHOCK ABSORBER, LEFT FRONT | D570_油气混合减震_总长390_簧径Ф9.7_中径Ф63_行程100;弹簧黑色_其余镀三价铬环保彩Q7L | B
F19-11 | 317780009-0001 | 前左上摇臂部件 | LOWER ROCKER ARM COMP. OF LEFT FRONT | D570_含摇臂胶套/球铰_3#; | C | 15
F19-12 | 317750008-0001 | 前左下摇臂部件 | UPPER ROCKER AMR COMP. OF LEFT FRONT | D570_含摇臂胶套_3#; | C | 15
F19-13 | 317940008-0001 | 左转向节部件 | LEFT TURNING JOINT COMP. | D570_含轴承,摇臂球铰_2#; | C | 30
F19-14 | 380470138-0001 | 翻边垫圈 | WASHER,FLANGE | D51A_DC01_内径19_外径34_厚1;镀军绿锌Q11 | C
F19-15 | 380140711-0002 | 六角头法兰面螺栓 | BOLT,HEXAGON FLANGE | GB/T 16674.2_M10×1.25_L=50_10.9级;镀三价彩锌Q09 | C
F19-16 | 380400042-0002 | 全金属六角法兰面锁紧螺母 | NUT,PREVAILING TORQUE TYPE ALL-METAL HEXAGON WITH FLANGE | GB/T 6187.2_M10×1.25_10级;镀三价彩锌Q09 | C
F19-17 | 380140577-0002 | 六角头法兰面螺栓 | BOLT,HEXAGON FLANGE | GB/T 16674.2_M10×1.25_L=70_10.9级;镀三价彩锌Q09 | C
F19-18 | 380410047-0001 | 六角开槽螺母 | NUT,HEXAGON SLOTTED | GB/T 6181_M12_螺距1.25_8级;镀三价彩锌Q09 | C
F19-19 | 380590006-0007 | 开口销 | PIN,COTTER | GB/T 91_d=3.2_L=25;镀三价彩锌Q09 | C
F20.后悬挂系统 REAR HANGER SYSTEM
F20-1 | 310790633-0001 | 后减震器 | ABSORBER ASSY.,LEFT REAR SHOCK | D570_油气混合减震_总长421_簧径Ф11_中径Ф65_行程123;弹簧黑色_其余镀三价铬环保彩Q7L | B | 15
F20-2 | 317580003-0001 | 后左上摇臂部件 | UPPER ROCKER ARM COMP. OF LEFT REAR | D570_含摇臂胶套; | C | 15
F20-3 | 312610005-0001 | 前摇臂胶套 | RUBBER JACKET,FRONT ROCKER ARM | D51A_金属+NR_长50_内径10_外径30;黑色 | C
F20-4 | 380140711-0002 | 六角头法兰面螺栓 | BOLT,HEXAGON FLANGE | GB/T 16674.2_M10×1.25_L=50_10.9级;镀三价彩锌Q09 | C
F20-5 | 380400042-0002 | 全金属六角法兰面锁紧螺母 | NUT,PREVAILING TORQUE TYPE ALL-METAL HEXAGON WITH FLANGE | GB/T 6187.2_M10×1.25_10级;镀三价彩锌Q09 | C
F20-6 | 380140577-0002 | 六角头法兰面螺栓 | BOLT,HEXAGON FLANGE | GB/T 16674.2_M10×1.25_L=70_10.9级;镀三价彩锌Q09 | C
F20-7 | 380470138-0001 | 翻边垫圈 | WASHER,FLANGE | D51A_DC01_内径19_外径34_厚1;镀军绿锌Q11 | C
F20-8 | 317810003-0001 | 驱动节部件 | DRIVING JOINT COMP. | D570_左_含轴承; | C | 30
F20-9 | 380550121-0001 | 弹性挡圈 | CHECK RING,ELASTIC | GB/T 893.1_d=60;镀军绿锌Q11 | B
F20-10 | 380630565-0001 | 轴承 | BEARING | JB/T 10238_3006037双列角接触球轴承_DAC; | B
F20-11 | 380823829-0001 | 衬套 | COLLAR | D51A_内径10.2_外径17_长75_20CrMnTi; | C
F20-12 | 313980003-0001 | 驱动节端套 | END JACKET OF DRIVING JOINT | D51A_QT500_内径17_T形;
F20-13 | 311100032-0001 | 平叉防尘盖 | CAP,REAR FORK DUST SEAL | D520_Φ10.5×Φ32×8_金属+橡胶;喷塑(黑)Q13 | C
F20-14 | 381010010-0001 | 油杯 | CUP,OIL | JB/T 7940.1-95_螺纹M6,S=8; | C
F20-15 | 317620003-0001 | 后左下摇臂部件 | LOWER ROCKER ARM COMP. OF LEFT REAR | D570_含摇臂胶套; | C | 15
F20-16 | 317560003-0001 | 后右下摇臂部件 | LOWER ROCKER ARM COMP. OF RIGHT REAR | D570_含摇臂胶套; | C | 15
F20-17 | 317520003-0001 | 后右上摇臂部件 | UPPER ROCKER ARM COMP. OF RIGHT REAR | D570_含摇臂胶套; | C | 15
F20-18 | 317810004-0001 | 驱动节部件 | DRIVING JOINT COMP. | D570_右_含轴承; | C | 30
F20-19 | 380140478-0002 | 六角头法兰面螺栓 | BOLT,HEXAGON FLANGE | GB/T 16674.2_M10×1.25_L=100_10.9级;镀三价彩锌Q09 | C
F20-20 | 317490002-0001 | 后稳定杆组合 | REAR STABLE ROD ASSY. | D570; | C | 20
F20-21 | 317610001-0001 | 后左稳定拉杆部件 | STABLE ROD ARM OF LEFT REAR | D51A_双头铰链;镀三价铬环保彩Q7L | C | 10
F20-22 | 317550001-0001 | 后右稳定拉杆部件 | PUSHING ROD COMP. OF RIGHT REAR STABLE | D51A_双头铰链;镀三价铬环保彩Q7L | C | 10
F20-23 | 380140040-0012 | 六角头法兰面螺栓 | BOLT,HEXAGON FLANGE | GB/T 16674.1_M8_L=16;镀三价彩锌Q09 | C
F20-24 | 382430001-0001 | 缓冲套 | DAMPPING JACKET | D51A_稳定杆橡胶套; | C
F20-25 | 382450002-0001 | 抱箍 | CLAMP | D51A_Q235_Ω形两边带翻边;电泳黑漆Q12 | C
F20-26 | 380390008-0004 | 全金属六角锁紧螺母 | NUT,PREVAILING TORQUE TYPE ALL-METAL HEXAGON | GB/T 6187_M8;镀三价彩锌Q09 | C
F21转向操纵系统 STEERING OPERATION SYSTEM
F21-1 | 360500371-0005 | 左后视镜 | MIRROR,LEFT REAR VIEW | 2770_PP料,棱形镜_M10_螺母长16;欧标号E9-001259,打刻H500_镜壳黑坯_镜杆喷塑(黑)Q13_镜片崁胶条 | A | 2
F21-2 | 342570018-0001 | 手把管装饰罩 | COVER,STEERING HANDLE PIPE DECORATIVE | D570_PP料_注塑;黑色皮纹 | B | 1
F21-3 | 360530373-0007 | 右后视镜 | MIRROR,RIGHT REAR VIEW | 2770_PP料,棱形镜_M10_螺母长16;欧标号E9-001259,打刻H500_镜壳黑坯_镜杆喷塑(黑)Q13_镜片崁胶条 | A | 2
F21-4 | 320010344-0001 | 手把管部件 | PIPE COMP.,STEERING HANDLE | D570_L=806_Φ22×3_含螺纹套;哑黑H13 | C | 20
F21-5 | 271480050-0001 | 后视镜座 | SEAT,LEFT REAR VIEW MIRROR | D520_M10×1.25_铸铝;纯黑H01 | B | 1
F21-6 | 320180302-0001 | 手把胶 | GRIP SET,HANDLE | R7110_合成橡胶PVC+NBR,硬度60º±5º_带装饰头状态;黑色 | A | 3
F21-7 | 310200057-0001 | 方向把卡子 | HOLDER,STEERING HANDLE PIPE | D330_铸铝件;2#银白W05 | B | 2
F21-8 | 380140051-0010 | 六角头法兰面螺栓 | BOLT,HEXAGON FLANGE | GB/T 16674.1_M8_L=35;镀三价彩锌Q09 | C
F21-9 | 380330010-0008 | 盖形螺母 | ACORN NUT | GB/T 923_M6;镀三价彩锌Q09 | C
F21-10 | 341740009-0001 | 手把护罩卡子 | CLIP,HANDLE SHIELD | D570_PP+GF30%料;黑色皮纹 | C | 2
F21-11 | 341710023-0001 | 手把护罩支架 | BRACKET,HANDLE SHIELD | D570_PP+GF30%料_右;黑色皮纹 | C | 2
F21-12 | 380140054-0011 | 六角头法兰面螺栓 | BOLT,HEXAGON FLANGE | GB/T 5789_M6_L=30;镀三价彩锌Q09 | C
F21-13 | 341720058-0001 | 右手把护罩 | SHIELD,RIGHT HANDLE | D570_PP料_注塑;本色黑2#Q54 | B | 2 | BLACK
F21-14 | 380310006-0012 | 十字槽盘头自攻螺钉 | SCREW,CROSS RECESSED PAN SELF-TAPPING | GB/T 845_ST 4.2_L=16;镀黑锌Q10 | C
F21-15 | 380100002-0005 | 六角头法兰盘轴位螺栓 | BOLT,HEXAGON FLANGE WITH SHOULDER | Q/LX G16_TA4_M6_L=17_8.8级;镀黑锌Q10 | C
F21-16 | 341710022-0001 | 手把护罩支架 | BRACKET,HANDLE SHIELD | D570_PP+GF30%料_左;黑色皮纹 | C | 2
F21-17 | 341700107-0001 | 左手把护罩 | SHIELD,LEFT HANDLE | D570_PP料_注塑;本色黑2#Q54 | B | 2
F21-18 | 381000449-0001 | 堵头 | STOPPER | D560_天然橡胶_圆形_Φ25; | C
F21-19 | 310130318-0001 | 方向柱本体 | BODY SET,STEERING STEM | D570_钢件;电泳黑漆Q12 | B | 30
F21-20 | 380970251-0001 | 卡箍 | HOOP | D570_PVC料_两端带唇口_方向柱用;黑色 | C | 10
F21-21 | 380824131-0001 | 衬套 | COLLAR | D570_内径9_外径14_长60_20钢;镀三价彩锌Q09 | C | 10
F21-22 | 310340011-0001 | 方向柱卡子 | WASHER,STEERING STEM | D570_聚甲醛;灰色 | C | 10
F21-23 | 380940852-0001 | 线夹 | CLAMP,WIRE | D570_10#_φ5_方向柱;镀三价彩锌Q09 | C | 10
F21-24 | 290400067-0001 | 锁紧垫片 | LOCK WASHER | D570_Q235_厚1mm;镀三价彩锌Q09 | A | 10
F21-25 | 380070213-0002 | 六角头螺栓 | BOLT,HEXAGON | GB/T 5782_M8_L=75;镀三价彩锌Q09 | C
F21-26 | 380460001-0013 | 弹性垫圈 | WASHER,ELASTIC | GB/T 93_d=8;镀三价彩锌Q09 | C
F21-27 | 380140880-0001 | 六角头法兰面螺栓 | BOLT,HEXAGON FLANGE | GB/T 16674.1_M8_L=35(光杆13);镀三价彩锌Q09 | C
F21-28 | 324320003-0001 | 电动助力转向器总成 | ELECTRICAL BOOSTING STEERING ASSY. | D570; | C | 90
F21-29 | 324340001-0001 | EPS安装板 | EPS MOUNTING PLATE | D570_Q235_3mm;电泳黑漆Q12 |  | 90
F21-30 | 380140040-0012 | 六角头法兰面螺栓 | BOLT,HEXAGON FLANGE | GB/T 16674.1_M8_L=16;镀三价彩锌Q09 | C
F21-31 | 310140137-0001 | 方向柱座 | BASE,STEERING STEM | D570_35钢_厚10mm;镀三价彩锌Q09 | C | 30
F21-32 | 320500027-0001 | 转向拉杆部件 | STEERING LINKAGE COMP. | D57A_长402_两端带球铰;热处理_镀三价彩锌Q09 | C | 20
F21-33 | 320520013-0001 | 转向拉杆球销组合2 | SPHERE-PIN COMP.,STEERING LINKAGE RIGHT | D570_右旋_40Cr_球销螺纹M10×1.25_球绞壳螺杆M12×1.25 | C
F21-34 | 320520014-0001 | 转向拉杆球销组合 | SPHERE-PIN COMP.,STEERING LINKAGE RIGHT | D570_左旋_40Cr_球销螺纹M10×1.25_球绞壳螺杆M12×1.25 | C
F21-35 | 380400023-0006 | 全金属六角法兰锁紧螺母 | NUT,PREVAILING TORQUE TYPE ALL-METAL HEXAGON WITH FLANGE | GB/T 6187.2_M16×1.5;镀三价彩锌Q09 | C
F21-36 | 380590011-0006 | 开口销 | PIN,COTTER | GB/T 91_d=2.5_L=25;镀三价彩锌Q09 | C
F21-37 | 380450006-0011 | 平垫圈 | WASHER,PLAIN | GB/T 97.1_内径10;镀三价彩锌Q09 | C
F21-38 | 380460002-0010 | 弹性垫圈 | WASHER,ELASTIC | GB/T 93_d=10;镀三价彩锌Q09 | C
F21-39 | 380410008-0003 | 六角开槽螺母 | NUT,HEXAGON SLOTTED | GB/T 6181_M10_螺距1.25;镀三价彩锌Q09 | C
F21-40 | 380140318-0004 | 六角头法兰面螺栓 | BOLT,HEXAGON FLANGE | Q/LX G 8.1_A型_M6_L=25;镀三价彩锌Q09 | C
F22.座椅SEAT ASSY
F22-1 | 330011279-0001 | 座垫部件 | SEAT COMP. | D570_PU_PP板_前;黑色 | B | 10
F22-2 | 330480174-0001 | 后扶手 | ARMREST ASSY.,REAR | D570_包胶_尼龙+30%玻璃纤维_右;黑色皮纹 | C
F22-3 | 380824296-0001 | 衬套 | COLLAR | D570_内径9_外径14_长70_20钢;镀三价彩锌Q09 | C
F22-4 | 380140190-0004 | 六角头法兰面螺栓 | BOLT,HEXAGON FLANGE | GB/T 16674.1_M8_L=90;镀三价彩锌Q09 | C
F22-5 | 330480173-0001 | 后扶手 | ARMREST ASSY.,REAR | D570_包胶_尼龙+30%玻璃纤维_左;黑色皮纹 | C
F22-6 | 336600004-0001 | 座椅组件 | SEAT ASSY. | D570_后;黑色 | C | 30
F22-7 | 330120379-0001 | 座垫支撑胶垫 | RUBBER SHEET,SEAT BRACE | D570_三元乙丙橡胶_圆形_Φ32×43;黑色 | C
F22-8 | 380140013-0013 | 六角头法兰面螺栓 | BOLT,HEXAGON FLANGE | GB/T 5789_M6_L=16;镀三价彩锌Q09 | C
F22-9 | 380420062-0001 | 卡子螺母 | NUT,CLIP | R7100_M6_长17.5,宽15_65Mn;镀三价彩锌Q09 | C
F22-10 | 339880001-0001 | 座椅底座 | SEAT BASE | D570_PP+GF30%料_注塑;黑色皮纹
F22-11 | 380310038-0001 | 十字槽盘头自攻螺钉 | SCREW,CROSS RECESSED PAN SELF-TAPPING | GB/T 845_ST 4.2_L=10;镀黑锌Q10 | C
F22-12 | 339890001-0001 | 座椅底座装饰件 | UPHOLSTERY FOR SEAT BASE | D570_PP料_注塑;黑色皮纹
F22-13 | 380140025-0007 | 六角头法兰面螺栓 | BOLT,HEXAGON FLANGE | GB/T 5789_M6_L=45;镀三价彩锌Q09 | C
F22-14 | 380450007-0002 | 平垫圈 | WASHER,PLAIN | GB/T 96.1_内径6;镀军绿锌Q11 | C
F22-15 | 380824285-0001 | 衬套 | COLLAR | D570_内径6.5_外径10_长33_20钢;镀三价彩锌Q09 | C
F22-16 | 381160356-0001 | 扭簧 | SPRING,TORSIONAL | D570_光面弹簧钢丝_钢丝直径Φ2_中径Φ14_有效圈数3.23_右;镀三价彩锌Q09 | B
F22-17 | 330190113-0001 | 座垫锁 | LOCK,SEAT | D570_焊接手柄式;电泳黑漆Q12 | B
F22-18 | 381160355-0001 | 扭簧 | SPRING,TORSIONAL | D570_光面弹簧钢丝_钢丝直径Φ2_中径Φ14_有效圈数3.23_左;镀三价彩锌Q09 | B
F22-19 | 380370003-0001 | 六角法兰面螺母 | NUT,HEXAGON FLANGE | GB/T 6177.1_M6_8级;镀彩锌Q09 | C
F22-20 | 330011280-0001 | 座垫部件 | SEAT COMP. | D570_PU_PP板_后;黑色 | B
F22-21 | 330330336-0001 | 靠背 | BACKREST | D570_普通_白塑底板_高弹_后;黑色 | C
F23. 载物架组件 LUGGAGE CARRIER
F23-1 | 331120046-0001 | 前载物架 | LUGGAGE CARRIER COMP.,FRONT | D570_Q235_管板焊接组合;电泳+黑色细皮纹 | B | 8
F23-2 | 380140040-0012 | 六角头法兰面螺栓 | BOLT,HEXAGON FLANGE | GB/T 16674.1_M8_L=16;镀三价彩锌Q09 | C
F23-3 | 381000187-0001 | 堵头 | STOPPER | L490_Φ20×Φ29,深9_优质橡胶_用于平叉装配孔_XH901206; | C
F23-4 | 307880002-0001 | 右护管 | RIGHT PROTECTIVE TUBE | D570_管焊接;电泳黑漆Q12 | C | 40
F23-5 | 380140004-0009 | 六角头法兰面螺栓 | BOLT,HEXAGON FLANGE | GB/T 16674.1_M8_L=20;镀三价彩锌Q09 | C
F23-6 | 307690007-0001 | 保护杠 | BUMPER | D570_管板焊接钢件_1#;电泳黑漆Q12 | C | 90
F23-7 | 380140093-0008 | 六角头法兰面螺栓 | BOLT,HEXAGON FLANGE | GB/T 16674.1_M8_L=30;镀三价彩锌Q09 | C
F23-8 | 380910037-0001 | 仿工字型胶圈 | I-RUBBER | L100_三元乙丙_内孔11.5×8.5,槽宽为2_空滤器下装配孔; | C
F23-9 | 307690006-0001 | 保护杠 | BUMPER | D570_管板焊接钢件_2#;电泳黑漆Q12 | C | 10
F23-10 | 381000537-0001 | 堵头 | STOPPER | D570_三元乙丙橡胶_圆形_Φ35×10;黑色 | C
F23-11 | 307870003-0001 | 左护管 | LEFT PROTECTIVE TUBE | D570_管焊接;电泳黑漆Q12 | C | 40
F23-12 | 300880080-0001 | 载物架左安装支撑 | BRACE,LUGGAGE CARRIER LEFT MOUNTING | D570_管板焊接组合_Q235;电泳黑漆Q12 | C | 30
F23-13 | 307690008-0001 | 保护杠 | BUMPER | D570_管板焊接钢件_3#;电泳+黑色细皮纹 | C | 1
F23-14 | 330640750-0001 | 后载物架 | LUGGAGE CARRIER COMP.,REAR | D570_Q235_管板焊接组合_1#;电泳+黑色细皮纹 | C | 5
F23-15 | 380140013-0013 | 六角头法兰面螺栓 | BOLT,HEXAGON FLANGE | GB/T 5789_M6_L=16;镀三价彩锌Q09 | C
F23-16 | 306970130-0001 | 加强板 | REINFORCEMENT PLATE | D570_Q235_2mm板材_U形;电泳黑漆Q12 | C | 30
F23-17 | 300890054-0001 | 载物架右安装支撑 | LUGGAGE CARRIER RIHGT MOUNTING | D570_管板焊接组合_Q235;电泳黑漆Q12 | C | 30
F23-18 | 380140051-0010 | 六角头法兰面螺栓 | BOLT,HEXAGON FLANGE | GB/T 16674.1_M8_L=35;镀三价彩锌Q09 | C
F24脚踏底板 ,FOOTREST BACKPLANE
F24-1 | 311670086-0001 | 左主搁脚支架 | HOLD COMP.,LEFT STEP | D570_PP+GF30%料;黑色 | C | 20
F24-2 | 380140103-0015 | 六角头法兰面螺栓 | BOLT,HEXAGON FLANGE | GB/T 5789_M6_L=25;镀三价彩锌Q09 | C
F24-3 | 380821805-0001 | 衬套 | COLLAR | D330_外径12_内径6.5_长12_Q235_覆盖件衬套; | C
F24-4 | 380450007-0014 | 平垫圈 | WASHER,PLAIN | GB/T 96.1_内径6;镀三价彩锌Q09 | C
F24-5 | 380400004-0005 | 全金属六角法兰锁紧螺母 | NUT,HEXAGON FLANGE | GB/T 6187.1_M6;镀蓝白锌Q16 | C
F24-6 | 342130189-0001 | 脚踏底板 | BACKPLANE,FOOTREST | D570_PP料_注塑_左;黑色皮纹 | B
F24-7 | 380140013-0016 | 六角头法兰面螺栓 | BOLT,HEXAGON FLANGE | GB/T 5789_M6_L=16;镀黑锌Q10 | C
F24-8 | 300930065-0001 | 副搁脚支撑板 | SHOE PLATE,PILLION STEP | D570_4.0mm_铝合金6061-T4_U形;阳极氧化 | C
F24-9 | 380140013-0013 | 六角头法兰面螺栓 | BOLT,HEXAGON FLANGE | GB/T 5789_M6_L=16;镀三价彩锌Q09 | C
F24-10 | 342130190-0001 | 脚踏底板 | BACKPLANE,FOOTREST | D570_PP料_注塑_右;黑色皮纹 | B
F24-11 | 311680087-0001 | 右主搁脚支架 | HOLD COMP.,RIGHT STEP | D570_PP+GF30%料;黑色 | C | 20
F25前挡泥板组件 FRONT FENDER
F25-1 | 343920011-0001 | 保险杠护罩 | COVER COLLISION BUMPER | D570_PP料_注塑;黑色皮纹 | C | 1
F25-2 | 380140013-0013 | 六角头法兰面螺栓 | BOLT,HEXAGON FLANGE | GB/T 5789_M6_L=16;镀三价彩锌Q09 | C
F25-3 | 380420062-0001 | 卡子螺母 | NUT,CLIP | R7100_M6_长17.5,宽15_65Mn;镀三价彩锌Q09 | C
F25-4 | 343140028-0001 | 前面板装饰条 | STRIP,FRONT PANEL DECORATIVE | D570_PP料_注塑_右;本色黑2#Q54 | B | 25 | FOR BLACK MODEL
F25-4 | 343140028-0002 | 前面板装饰条 | STRIP,FRONT PANEL DECORATIVE | D570_PP料_注塑_右;太空蓝VBL4 | B | 25 | FOR BLUE MODEL
F25-4 | 343140028-0004 | 前面板装饰条 | STRIP,FRONT PANEL DECORATIVE | D570_PP料_注塑_右;本色橙红1#QA9 | B |  | FOR ORANGE MODEL
F25-4 | 343140028-0005 | 前面板装饰条 | STRIP,FRONT PANEL DECORATIVE | D570_PP料_注塑_右;本色亚光军绿2#QP7 | B |  | FOR ARMY GREEN MODEL
F25-5 | 343140027-0001 | 前面板装饰条 | STRIP,FRONT PANEL DECORATIVE | D570_PP料_注塑_左;本色黑2#Q54 | B |  | FOR BLACK MODEL
F25-5 | 343140027-0002 | 前面板装饰条 | STRIP,FRONT PANEL DECORATIVE | D570_PP料_注塑_左;太空蓝VBL4 | B | 25 | FOR BLUE MODEL
F25-5 | 343140027-0004 | 前面板装饰条 | STRIP,FRONT PANEL DECORATIVE | D570_PP料_注塑_左;本色橙红1#QA9 | B | 25 | FOR ORANGE MODEL
F25-5 | 343140027-0005 | 前面板装饰条 | STRIP,FRONT PANEL DECORATIVE | D570_PP料_注塑_左;本色亚光军绿2#QP7 | B |  | FOR ARMY GREEN MODEL
F25-6 | 280560060-0001 | 前照灯装饰罩 | LENS,HEAD LIGHT LEFT DECORATING | D570_PP料_注塑;黑色皮纹 | B | 40
F25-7 | 380140067-0013 | 六角头法兰面螺栓 | BOLT,HEXAGON FLANGE | GB/T 5789_M6_L=12;镀三价彩锌Q09 | C
F25-8 | 380310006-0012 | 十字槽盘头自攻螺钉 | SCREW,CROSS RECESSED PAN SELF-TAPPING | GB/T 845_ST 4.2_L=16;镀黑锌Q10 | C
F25-9 | 348070005-0001 | 前照灯左装饰件 | LEFT DECORATIVE PIECE OF HEADLIGHT | D570_PP料_注塑_左;黑色皮纹 | C | 5
F25-10 | 348080005-0001 | 前照灯右装饰件 | RIGHT DECORATIVE PIECE OF HEADLIGHT | D570_PP料_注塑_右;黑色皮纹 | C | 5
F25-11 | 280540041-0001 | 前照灯保护罩 | SHIELD,HEAD LIGHT PROTECTIVE | D570_左_PP料;黑色 | C | 3
F25-12 | 280540042-0001 | 前照灯保护罩 | SHIELD,HEAD LIGHT PROTECTIVE | D570_右_PP料;黑色 | C | 3
F25-13 | 380190007-0005 | 内六角螺钉 | SCREW,HEXAGON SOCKET | Q/LX G16_TC2_M6_L=12;镀黑锌Q10 | C
F25-14 | 280010031-0002 | 侧光片 | REFLECTOR,LEFT REFLEX | 1660_圆形Φ60;带CCC标识_琥珀色_带欧标号IA-E4-02-3298 | B
F25-15 | 340170009-0001 | 前挡泥左护板 | GUARD PLATE,FRONT FENDER LEFT | D570_PP料_注塑;黑色皮纹 | B | 4
F25-16 | 380420001-0006 | 卡子螺母 | NUT,CLIP | Q/LX G16_TE2_ST4.2;镀三价彩锌Q09 | C
F25-17 | 380190001-0007 | 内六角螺钉 | SCREW,HEXAGON SOCKET | Q/LX G16_TC2,A型_M6_L=16;镀黑锌Q10 | C
F25-18 | 277840016-0001 | 固定卡子 | FIXING CLIP | S6100_覆盖件弹簧卡;镀锌镍合金Q41 | C
F25-19 | 340180009-0001 | 前挡泥右护板 | GUARD PLATE,FRONT FENDER RIGHT | D570_PP料_注塑;黑色皮纹 | B | 4
F25-20 | 348840002-0001 | 左下挡泥板 | LEFT LOWER FENDER | D570_PP料;黑色 | C | 2
F25-21 | 348750002-0001 | 右下挡泥板 | RIGHT LOWER FENDER | D570_PP料;黑色 | C | 2
F25-22 | 348830002-0011 | 左上挡泥板 | LEFT UPPER FENDER | D570_PP料;太空蓝VBL4_88D_带LONCIN字样_外贴 | C |  | FOR BLUE MODEL
F25-22 | 348830002-0012 | 左上挡泥板 | LEFT UPPER FENDER | D570_PP料;本色橙红1#QA9_88D_带LONCIN字样_外贴 | C |  | FRO ORANGE MODEL
F25-22 | 348830002-0013 | 左上挡泥板 | LEFT UPPER FENDER | D570_PP料;本色亚光军绿2#QP7_88D_带LONCIN字样_外贴 |  |  | FRO ARMY GREEN MODEL
F25-22 | 348830002-0014 | 左上挡泥板 | LEFT UPPER FENDER | D570_PP料;本色黑2#Q54_88E_带LONCIN字样_外贴 | C |  | FOR BLACK MODEL
F25-23 | 272800027-0001 | 电器盒 | CASE,BATTERY | D570_PP+GF30%;黑色_带隔热垫 | C | 40
F25-24 | 348740002-0011 | 右上挡泥板 | RIGHT UPPER FENDER | D570_PP料;太空蓝VBL4_88D_带LONCIN字样_外贴 | C |  | FOR BLUE MODEL
F25-24 | 348740002-0012 | 右上挡泥板 | RIGHT UPPER FENDER | D570_PP料;本色橙红1#QA9_88D_带LONCIN字样_外贴 | C |  | FRO ORANGE MODEL
F25-24 | 348740002-0013 | 右上挡泥板 | RIGHT UPPER FENDER | D570_PP料;本色亚光军绿2#QP7_88D_带LONCIN字样_外贴 |  |  | FRO ARMY GREEN MODEL
F25-24 | 348740002-0014 | 右上挡泥板 | RIGHT UPPER FENDER | D570_PP料;本色黑2#Q54_88E_带LONCIN字样_外贴 | C |  | FOR BLACK MODEL
F25-25 | 380890129-0001 | 工字型胶圈 | I-RUBBER | D330_Φ11.6×Φ16×3×Φ23.6×12_橡胶_覆盖件减震垫; | C
F25-26 | 380824134-0001 | 衬套 | COLLAR | D560_内径8.5_外径12(台阶Ф22×4)_长17;镀三价铬环保彩Q7L | C
F25-27 | 380140054-0011 | 六角头法兰面螺栓 | BOLT,HEXAGON FLANGE | GB/T 5789_M6_L=30;镀三价彩锌Q09 | C
F25-28 | 380420070-0001 | 卡子螺母 | NUT,CLIP | R7110_M5_长17.5,宽15_65Mn;镀三价彩锌Q09 | C
F25-29 | 350010011-0001 | 前置物箱部件 | CASE COMP.,FRONT LUGGAGE | D570_PE料;黑色 | B | 5
F25-30 | 350020182-0001 | 前置物箱体 | BODY SET,FRONT LUGGAGE CASE | D570_HDPE料_吹塑;黑色 | B
F25-31 | 196970014-0001 | 拉绳支架 | DRAWING CABLE BRACKET | D570_Q235;电泳黑漆Q12 | C
F25-32 | 193530033-0001 | 拉绳 | TRIP ROPE | D570_尼龙绳;黑色 | B
F25-33 | 380841474-0001 | 密封圈 | RING,SEAL | D570_PU料_厚度2mm;黑色 | B
F25-34 | 382450017-0001 | 抱箍 | CLAMP | D570_PP料;黑色 | C
F25-35 | 350030124-0001 | 前置物箱盖 | COVER,FRONT LUGGAGE CASE | D570_PP料_注塑;黑色皮纹 | B
F25-36 | 381000551-0001 | 堵头 | STOPPER | D570_PP料;黑色 | C
F25-37 | 380890220-0002 | 工字型胶圈 | I-RUBBER | J530_Φ19.5×Φ9×9.5×槽宽3.5_尾灯用;三元乙丙橡胶 | C
F25-38 | 341210468-0001 | 前面板 | PANEL,FRONT | D570_PP料;本色黑2#Q54 | B |  | FOR BLACK MODEL
F25-38 | 341210468-0002 | 前面板 | PANEL,FRONT | D570_PP料;太空蓝VBL4 | B |  | FOR BLUE MODEL
F25-38 | 341210468-0004 | 前面板 | PANEL,FRONT | D570_PP料;本色橙红1#QA9 | B |  | FOR ORANGE MODEL
F25-38 | 341210468-0005 | 前面板 | PANEL,FRONT | D570_PP料;本色亚光军绿2#QP7 | B |  | FOR ARMY GREEN MODEL
F25-39 | 380370018-0002 | 六角法兰面螺母 | NUT,HEXAGON FLANGE | GB/T 6177.2_M6;镀三价彩锌Q09 | C
F25-40 | 341690061-0001 | 仪表装饰罩 | CAP,METER DECORATIVE | D570_PP料_注塑;本色黑2#Q54 | C | 2
F25-41 | 343710059-0001 | 仪表板 | INSTRUMENT PANEL | D570_PP+GF15%料;黑色皮纹 | B | 15
F25-42 | 331170005-0001 | 前载物架盖板 | COVERING,FRONT LUGGAGE CARRIER | D570_PP+GF15%料_注塑_左;黑色皮纹 | C | 2
F25-43 | 331170004-0001 | 前载物架盖板 | COVERING,FRONT LUGGAGE CARRIER | D570_PP+GF15%料_注塑_中;黑色皮纹 | C | 1
F25-44 | 331170006-0001 | 前载物架盖板 | COVERING,FRONT LUGGAGE CARRIER | D570_PP+GF15%料_注塑_右;黑色皮纹 | C | 2
F25-45 | 370380993-0001 | 字样标牌 | SCUTCHEON,TYPEFACE | H260D_LONCIN字样_橡胶软标_135×20;用于油箱/油箱装饰罩_银灰色 | C
F25-46 | 380450003-0005 | 平垫圈 | WASHER,PLAIN | GB/T 97.1_内径8;镀三价黑锌Q10 | C
F25-47 | 380100002-0005 | 六角头法兰盘轴位螺栓 | BOLT,HEXAGON FLANGE WITH SHOULDER | Q/LX G16_TA4_M6_L=17_8.8级;镀黑锌Q10 | C
F26覆盖件 COVERING PARTS |  |  |  |  | C
F26-1 | 340830015-0001 | 左下侧盖 | COVER,LEFT LOWER SIDE | D570_PP+25T料_注塑;黑色皮纹 | B | 2
F26-2 | 277840016-0001 | 固定卡子 | FIXING CLIP | S6100_覆盖件弹簧卡;镀锌镍合金Q41 | C
F26-3 | 340750764-0012 | 左侧盖 | COVER,LEFT SIDE | D570_PP料_注塑;太空蓝VBL4_88F_带XWOLF700L字样_外贴 | B |  | FOR BLUE MODEL
F26-3 | 340750764-0013 | 左侧盖 | COVER,LEFT SIDE | D570_PP料_注塑;本色橙红1#QA9_88F_带XWOLF700L字样_外贴 | B |  | FRO ORANGE MODEL
F26-3 | 340750764-0014 | 左侧盖 | COVER,LEFT SIDE | D570_PP料_注塑;本色亚光军绿2#QP7_88F_带XWOLF700L字样_外贴 | B |  | FRO ARMY GREEN MODEL
F26-3 | 340750764-0015 | 左侧盖 | COVER,LEFT SIDE | D570_PP料_注塑;本色黑2#Q54_88G_带XWOLF700L字样_外贴 | B |  | FOR BLACK MODEL
F26-4 | 380420062-0001 | 卡子螺母 | NUT,CLIP | R7100_M6_长17.5,宽15_65Mn;镀三价彩锌Q09 | C
F26-5 | 380190001-0007 | 内六角螺钉 | SCREW,HEXAGON SOCKET | Q/LX G16_TC2,A型_M6_L=16;镀黑锌Q10 | C
F26-6 | 340730007-0001 | 空滤器护板 | GUARD PLATE,AIR CLEANER | D570_PP+25T料;黑色_带隔热垫 | B | 35
F26-7 | 380890220-0002 | 工字型胶圈 | I-RUBBER | J530_Φ19.5×Φ9×9.5×槽宽3.5_尾灯用;三元乙丙橡胶 | C
F26-8 | 271110248-0001 | 蓄电池盒 | CASE,BATTERY | D570_PP+GF30%料_注塑;黑色_带隔热垫 | B
F26-9 | 380190007-0005 | 内六角螺钉 | SCREW,HEXAGON SOCKET | Q/LX G16_TC2_M6_L=12;镀黑锌Q10 | C
F26-10 | 339140004-0001 | 蓄电池安装限位板 | LIMITING PLATE OF BATTERY INSTALLATION | D570_2mm_Q235_U形;电泳黑漆Q12 | C | 5
F26-11 | 380140013-0013 | 六角头法兰面螺栓 | BOLT,HEXAGON FLANGE | GB/T 5789_M6_L=16;镀三价彩锌Q09 | C
F26-12 | 181870002-0001 | 消声器固定缓冲胶套 | BUSH,MUFFLER FIXING CUSHION | L190_内径Φ5,外径Φ13×Φ10×Φ21,长12_优质橡胶_XH300503; | C | 5
F26-13 | 330120335-0001 | 座垫支撑胶垫 | RUBBER SHEET,SEAT BRACE | D520_圆形(Φ13×Φ25×22)_普通橡胶; | C | 5
F26-14 | 349140002-0001 | 空滤器盖板 | AIR FILTER COVER | D570_PP料_注塑;黑色皮纹 | C | 2
F26-15 | 340870805-0014 | 右侧盖 | COVER,RIGHT SIDE | D570_PP料_注塑;太空蓝VBL4_88F_带XWOLF700L字样_外贴_带隔热垫 | B |  | FOR BLUE MODEL
F26-15 | 340870805-0015 | 右侧盖 | COVER,RIGHT SIDE | D570_PP料_注塑;本色橙红1#QA9_88F_带XWOLF700L字样_外贴_带隔热垫 | B |  | FRO ORANGE MODEL
F26-15 | 340870805-0016 | 右侧盖 | COVER,RIGHT SIDE | D570_PP料_注塑;本色亚光军绿2#QP7_88F_带XWOLF700L字样_外贴_带隔热垫 | B |  | FRO ARMY GREEN MODEL
F26-15 | 340870805-0017 | 右侧盖 | COVER,RIGHT SIDE | D570_PP料_注塑;本色黑2#Q54_88G_带XWOLF700L字样_外贴_带隔热垫 | B |  | FOR BLACK MODEL
F26-16 | 349160002-0001 | 点烟器盖 | CIGARETTE LIGHTER COVER | D570_PA6+GF30%料_注塑;黑色皮纹 | C | 15
F26-17 | 340960021-0001 | 右下侧盖 | COVER,RIGHT LOWER SIDE | D570_PP+25T料_注塑;黑色皮纹_带隔热垫 | B | 2
F26-18 | 341050058-0001 | 右后侧盖 | COVER,RIGHT REAR SIDE | D570_PP料_2.8mm_注塑;本色黑2#Q54_带隔热垫 | B |  | FOR BLACK MODEL
F26-18 | 341050058-0002 | 右后侧盖 | COVER,RIGHT REAR SIDE | D570_PP料_2.8mm_注塑;太空蓝VBL4_带隔热垫 | B |  | FOR BLUE MODEL
F26-18 | 341050058-0008 | 右后侧盖 | COVER,RIGHT REAR SIDE | D570_PP料_2.8mm_注塑;本色橙红1#QA9_带隔热垫 | B |  | FRO ORANGE MODEL
F26-18 | 341050058-0009 | 右后侧盖 | COVER,RIGHT REAR SIDE | D570_PP料_2.8mm_注塑;本色亚光军绿2#QP7_带隔热垫 | B |  | FOR ARMY GREEN MODEL
F26-19 | 341030058-0001 | 左后侧盖 | COVER,LEFT REAR SIDE | D570_PP料_2.8mm_注塑;本色黑2#Q54 | B |  | FOR BLACK MODEL
F26-19 | 341030058-0002 | 左后侧盖 | COVER,LEFT REAR SIDE | D570_PP料_2.8mm_注塑;太空蓝VBL4 | B |  | FOR BLUE MODEL
F26-19 | 341030058-0006 | 左后侧盖 | COVER,LEFT REAR SIDE | D570_PP料_2.8mm_注塑;本色橙红1#QA9 | B |  | FRO ORANGE MODEL
F26-19 | 341030058-0007 | 左后侧盖 | COVER,LEFT REAR SIDE | D570_PP料_2.8mm_注塑;本色亚光军绿2#QP7 | B |  | FOR ARMY GREEN MODEL
F26-20 | 308440003-0001 | 座椅支撑板 | SEAT SUPPORT PLATE | D570_PP+GF30%料_4mm;黑色皮纹
F26-21 | 380140077-0012 | 六角头法兰面螺栓 | BOLT,HEXAGON FLANGE | GB/T 5789_M6_L=20;镀三价彩锌Q09 | C
F26-22 | 340460022-0001 | 后挡泥左护板 | GUARD PLATE,REAR FENDER LEFT | D570_PP料_注塑;黑色皮纹 | B
F26-23 | 380310006-0012 | 十字槽盘头自攻螺钉 | SCREW,CROSS RECESSED PAN SELF-TAPPING | GB/T 845_ST 4.2_L=16;镀黑锌Q10 | C
F26-24 | 380420001-0006 | 卡子螺母 | NUT,CLIP | Q/LX G16_TE2_ST4.2;镀三价彩锌Q09 | C
F26-25 | 381000311-0001 | 堵头 | STOPPER | K265F_Φ13×Φ9.5_L=12.5_橡胶_用于后挡泥板支架;黑色 | C
F26-26 | 340470026-0001 | 后挡泥右护板 | GUARD PLATE,REAR FENDER RIGHT | D570_PP料_注塑;黑色皮纹 | B | 3
F26-27 | 340660406-0015 | 后挡泥板 | FENDER COMP.,REAR | D570_PP料_注塑;太空蓝VBL4_88D_外贴_带隔热垫 | B |  | FOR BLUE MODEL
F26-27 | 340660406-0016 | 后挡泥板 | FENDER COMP.,REAR | D570_PP料_注塑;本色橙红1#QA9_88D_外贴_带隔热垫 | B |  | FRO ORANGE MODEL
F26-27 | 340660406-0017 | 后挡泥板 | FENDER COMP.,REAR | D570_PP料_注塑;本色亚光军绿2#QP7_88D_外贴_带隔热垫 | B |  | FRO ARMY GREEN MODEL
F26-27 | 340660406-0018 | 后挡泥板 | FENDER COMP.,REAR | D570_PP料_注塑;本色黑2#Q54_88E_外贴_带隔热垫 | B |  | FOR BLACK MODEL
F26-28 | 380140054-0011 | 六角头法兰面螺栓 | BOLT,HEXAGON FLANGE | GB/T 5789_M6_L=30;镀三价彩锌Q09 | C
F26-29 | 380824134-0001 | 衬套 | COLLAR | D560_内径8.5_外径12(台阶Ф22×4)_长17;镀三价铬环保彩Q7L | C
F26-30 | 380890129-0001 | 工字型胶圈 | I-RUBBER | D330_Φ11.6×Φ16×3×Φ23.6×12_橡胶_覆盖件减震垫; | C
F26-31 | 283360030-0001 | 尾灯保护罩 | LENS,TAIL LIGHT PROTECTIVE | D570_PP料_后;黑色皮纹 | C | 40
F26-32 | 353550001-0001 | 后置物箱体 | REAR BOX | D570_PP+GF15%料_注塑;黑色皮纹 |  | 35
F26-33 | 350240010-0001 | 后置物箱盖 | COVER,REAR LUGGAGE CASE | D570_PP料_注塑;黑色皮纹 | B | 3
F26-34 | 347210002-0001 | 前储物箱锁 | LOCK OF FRONT STORAGE BOX | D570_不带锁扣; | C | 2
F26-35 | 331560013-0001 | 后载物架盖板 | COVERING,REAR LUGGAGE CARRIER | D570_PP+GF15%料_注塑;黑色皮纹 | C | 2
F26-36 | 195870006-0001 | 倒档操纵装饰罩 | COVER,REVERSE GEAR CONTROL DECORATING | D570_PA6+GF30%料_注塑;黑色皮纹 | C | 15
F26-37 | 380450007-0014 | 平垫圈 | WASHER,PLAIN | GB/T 96.1_内径6;镀三价彩锌Q09 | C
F26-38 | 380140103-0015 | 六角头法兰面螺栓 | BOLT,HEXAGON FLANGE | GB/T 5789_M6_L=25;镀三价彩锌Q09 | C
F26-39 | 380370018-0002 | 六角法兰面螺母 | NUT,HEXAGON FLANGE | GB/T 6177.2_M6;镀三价彩锌Q09 | C
F26-40 | 380910037-0001 | 仿工字型胶圈 | I-RUBBER | L100_三元乙丙_内孔11.5×8.5,槽宽为2_空滤器下装配孔; | C
F27警告贴花 DECAL WARNING
F27-1 | 370310834-0001 | 警示标贴 | LABEL,WARNING | D560_英文_70×50_工具盒装饰罩_PET片材; | C | 1
F27-2 | 370311007-0001 | 警示标贴 | LABEL,WARNING | D570_英文_90×80_油箱盖板_PET片材; | C | 1
F27-3 | 370310957-0001 | 警示标贴 | LABEL,WARNING | D570_英文_59×20_前挡泥板_PET片材; | C | 1
F27-4 | 370310960-0001 | 警示标贴 | LABEL,WARNING | D570_英文_75×75_后挡泥板_PET片材; | C | 1
F27-5 | 370310833-0001 | 警示标贴 | LABEL,WARNING | D560_英文_75×75_后挡泥板_PVC片材; | C | 1
F27-6 | 370311196-0001 | 警示标贴 | LABEL,WARNING | D570_英文_190×130_前挡泥板_3MPET片材; | C | 1
F27-7 | 370310961-0001 | 警示标贴 | LABEL,WARNING | D570_英文_70×60_挡板_PET片材; | C | 1
F27-8 | 370311195-0001 | 警示标贴 | LABEL,WARNING | D570_英文_105×135_前挡泥板_3MPET片材; | C | 1
F27-9 | 370310959-0001 | 警示标贴 | LABEL,WARNING | D570_英文_59×20_后挡泥板_PET片材; | C | 1
F27-10 | 370310976-0001 | 警示标贴 | LABEL,WARNING | D570_英文_65×50_拖挂_PET片材; | C | 1
F27-11 | 370311054-0001 | 警示标贴 | LABEL,WARNING | D570_英文_30×40_拖挂_PET片材 | C | 1
F27-12 | 370310977-0001 | 警示标贴 | LABEL,WARNING | D570_英文_60×32_后扶手_PET片材; | C | 1
F27-13 | 370310962-0001 | 警示标贴 | LABEL,WARNING | D570_英文_75×30_挡板_PET片材; | C | 1