## CBB250 Engine
ENGINE PARTS OF GTX25OCC（CBB250) 大牛250CC(CBB250)发动机配件图
气缸头部件/气缸体部件 CYLINDER HEAD ASSY/CYLINDER ASSEMBLY
序号 NO. | 编码（PART CODE） | 中文名称（CHINESE DESCRIPTION） | 英文名称（ ENGLISH DESCRIPTION） | 数量QTY | 备注REMARK
1 | 100100508-0007 | CB125脚缸头盖盖形螺母M8(兰白锌) | Nut M8 | 4
2 | 100106576 | 平垫圈(φ8.5×2×φ18) | Washer,φ8.5×2×φ18 | 4
3 | 100011537-0002 | GB16674小盘螺栓M6×35(兰白锌) | Bolt, M6×35 | 4
4 | 100102871-0011 | CB125脚气门室盖(8806) | Cover Valve Chamber | 2
5 | 100107766 | O型圈(φ35×3_氟硅胶) | O-Ring,φ35×3 | 2
6 | 100104137 | CB125脚火花塞部件(D8TC) | Spark Plug | 1
7 | 100100868 | 定位销φ8×14×φ6.3 | Dowel Pin,φ8×14×φ6.3 | 2
8 | 100100438-0002 | CG125D缸头排气口双头螺栓M8×38(兰白锌) | Bolt,M8×38 | 2
9 | 100100002 | CB125脚橡胶油塞 | Rubber Casing Cap | 1
10 | 100104458-0009 | CBB250气缸头组合(M8_58_8806) | Cylinder Head Assy | 1
11 | 100300217 | CG250水冷化油器(PZ30_手动无泵) | Carburetor | 1
12 | 100011421-0003 | GB6170螺母M6(兰白锌) | Nut, M6 | 2
13 | 100011174-0004 | GB5783螺栓M6×20(兰白锌) | Bolt, M6×20 | 2
14 | 100105352 | CB200进气管(JQ-41_自带双头螺栓26mm) | Inlet Pipe | 1
15 | 100100415-0005 | CBB250缸头箱体连接螺栓M6×125(兰白锌) | Bolt,M6×125 | 1
16 | 100106337 | 平垫圈(φ6.2×2×φ13_兰白锌) | Washer,φ6.2×2×φ13 | 1
17 | 100031687 | 定位销φ10×20 | Pin,φ10×20 | 2
18 | 100107823 | O型圈(φ75×2.65_氟硅胶) | O-Ring,φ75×2.65 | 1
19 | 100104540 | CB125脚气缸头左盖密封垫 | Gasket L Cylinder Head Cover | 1
20 | 100102865-0008 | CB125脚缸头左盖(鲸鱼款_CDI_8806) | Left Cover Cylinder Head | 1
21 | 100055588-0006 | GB16674小盘螺栓M6×20(兰白锌) | Bolt, M6×20 | 2
22 | 100208894 | CB250D-G气缸头密封垫组合(金属) | Gasket Assy Cylinder Head | 1
23 | 100207675-0009 | CB250D-G气缸体部件(2#_缸标250_带减震胶条_8806) | Cylinder Block Assembly | 1
24 | 100208618 | CBB250气缸体密封垫 | Gasket Cylinder Block | 1
25 | 100107759 | O型圈(φ33.5×3_氟硅胶) | O-Ring,φ33.5×3 | 1
26 | 100100423 | CB125脚进气管双头螺栓M6×28 | Bolt,M6×28 | 2
27 | 100011422-0004 | GB6170螺母M8(兰白锌)_8级 | Nut, M8 | 2
配气机构 VALVE MECHANISM
序号NO. | 编码（PART CODE） | 中文名称（CHINESE DESCRIPTION） | 英文名称（ ENGLISH DESCRIPTION） | 数量QTY | 备注REMARK
1 | 100105158 | CB125脚气门间隙调节螺母 | Nut Valve Clearance | 2
2 | 100105168 | CB125脚气门间隙调节螺钉 | Screw,Valve Clearance | 2
3 | 100105180 | CB125脚气门摇臂组合 | Rocker Arm Assembly Valve | 2
4 | 100051841 | CB125脚气门锁夹(改进型) | Valve Locker | 4
5 | 100105307 | CB125脚气门弹簧座(上) | SpRing,Seat | 2
6 | 100105329 | CB125脚气门内外弹簧组合 | Inner SpRing,Assy | 2
7 | 100104605 | CB125D张紧器密封垫 | Gasket Tensioner | 1
8 | 100105336 | CG125D挡油罩组合 | Seal Valve Stem | 2
9 | 100105325 | CG125D气门内弹簧座圈(下) | SpRing,Seat | 2
10 | 100105315 | CG125D气门外弹簧座圈(下) | Outer Valve SpRing,Retainer | 2
11 | 100200647 | CB200-C排气门(堆焊合金) | Exhaust Valve | 1
12 | 100105149 | CB125脚气门摇臂轴(2#_PDK专用) | Rocker Shaft | 2
13 | 100105226 | CB250D-G链条导向板组合 | Guide Plate Chain | 1
14 | 100105055 | CB200正时从动链轮(34齿) | Timing Driven Sprocket | 1
15 | 100011171-0002 | GB5783螺栓M6×12(兰白锌) | Bolt, M6×12 | 2
16 | 100105129 | CB250D-G正时链条组合(7×104_齿形链) | Sproket Chain | 1
17 | 100200480 | CB250D-G链条张紧板组合 | Tension Plate Assy | 1
18 | 100106544 | 平垫圈(φ8×1.5×φ14) | Washer,φ8×1.5×φ14 | 1
19 | 100100363-0007 | CB125脚张紧条芯轴螺栓(兰白锌) | Bolt | 1
20 | 100108552-0011 | CB125D张紧器组合(带螺栓_带密封圈_8806) | Chain Tensioning Wheel | 1
21 | 100010837-0002 | GB70.1螺栓M6×16(兰白锌) | Bolt, M6×16 | 2
22 | 100107848 | O型圈(φ9×1.8_氟硅胶) | O-Ring,φ9×1.8 | 1
23 | 100108598-0001 | CB125Z张紧器密封螺栓M6×6(白铬) | Bolt,M6×6 | 1
24 | 100200200 | CB250D-G凸轮轴部件(TPI轴承_6203轴承组别间隙0.017~0.025_6003ZC3) | Gamp Shaft Comp | 1
25 | 100200596 | CB200-C进气门 | Intake Valve | 1
26 | 100102809 | CB125脚气门摇臂轴定位板 | Position Plate Rocker Shaft | 1
27 | 100123471-0001 | GB819.2螺钉M6×16(兰白锌) | Screw, M6×16 | 1
28 | 100103274 | CBB150链条护板组合 | Assembly Chain Protect Plate | 1
29 | 100011171-0002 | GB5783螺栓M6×12(兰白锌) | Bolt, M6×12 | 1
曲轴箱盖 CRANKCASE COVER
序号NO. | 编码（PART CODE） | 中文名称（CHINESE DESCRIPTION） | 英文名称（ ENGLISH DESCRIPTION） | 数量QTY | 备注REMARK
1 | 100011538-0003 | GB16674小盘螺栓M6×40(兰白锌) | Bolt, M6×40 | 17
2 | 100011539-0001 | GB16674小盘螺栓M6×45(兰白锌) | Bolt, M6×45 | 1
3 | 100011540-0007 | GB16674小盘螺栓M6×50(兰白锌) | Bolt, M6×50 | 2
4 | 100055588-0006 | GB16674小盘螺栓M6×20(兰白锌) | Bolt, M6×20 | 3
5 | 100055587-0006 | GB16674小盘螺栓M6×28(兰白锌) | Bolt, M6×28 | 2
6 | 100010557 | 定位销φ10×14 | Pin,φ10×14 | 2
7 | 100101319 | CG125D机油观察窗 | Oil Lelve Sight Window | 1
8 | 100104754 | CB125脚离合器操纵臂油封(12×22×5) | Oil Seal 12×22×5 | 1
9 | 100203152-0005 | CB125脚离合器操纵臂组合(3#_油封密封_兰白锌) | Controlling Arm Assembly Clutch | 1
10 | 100103443 | CB125脚离合器操纵臂弹簧 | Clutch Controlling Arm Spring | 1
11 | 100104733 | CB125脚启动轴油封(16×28×7_丁腈胶) | Oil Seal 16×28×7 | 1
12 | 100100636-0001 | CB125脚操纵臂卡销(发黑) | Clutch Lever Pin | 1
13 | 100104890 | CB125脚机油尺组合(2#_整体式_白板_本色) | Oil Ruler Assy | 1
14 | 100031573 | O型圈(φ18×3_丁腈胶) | O-Ring,φ18×3 | 1
15 | 100103195-0017 | CG150D-B右盖组合(威风款_电感式_CB_油封_ZONGSHEN[凹框凸字]_8805) | Cover Comp Right Crankcase | 1
16 | 100100868 | 定位销φ8×14×φ6.3 | Dowel Pin,φ8×14×φ6.3 | 2
17 | 100104572 | CG125D-B右曲轴箱盖密封垫 | Gasket R.Crankcase Cover | 1
18 | 100010074 | O型圈(φ13.2×2.65_丁腈胶) | O-Ring,φ13.2×2.65 | 1
19 | 100103059-0025 | C100小视孔盖(8805) | Cap Small View Hole | 1
20 | 100101202 | CG125D含油轴承(铁基) | Bearing | 1
21 | 100104546 | CG125D左曲轴箱前盖密封垫 | Gasket L.Crankcase Cover | 1
22 | 100204796-1182 | CG125D左盖(普通款_CDI_ZONGSHEN_8805) | Front Part,L.Crankcase Cover | 1
23 | 100302494-0006 | CG125D左后盖(CG125D-普通-1#_8805) | Back Part L.Crankcase Cover | 1
24 | 100011534-0002 | GB16674小盘螺栓M6×25(兰白锌) | Bolt, M6×25 | 1
25 | 100107731 | O型圈(φ27.4×2.65_丁腈胶) | O-Ring,φ27.4×2.65 | 1
26 | 100103062-0024 | C100大视孔盖(8805) | Cap Big View Hole | 1
27 | 100107808 | O型圈(φ62×3_丁腈胶) | O-Ring,φ62×3 | 1
28 | 100100005-0019 | CG125D双联齿轮盖(威风款_白板_8805) | Cover Reduction Gear | 1
离合器总成 CLUTCH ASSY
序号NO. | 编码（PART CODE） | 中文名称（CHINESE DESCRIPTION） | 英文名称（ ENGLISH DESCRIPTION） | 数量QTY | 备注REMARK
1 | 100103428 | CG125D离合器顶杆(2#_5柱) | Rod Clutch Push | 1 | 附件
2 | 100103431 | CB125脚离合器分离轴套 | Separating Axle Sleeve | 1 | 附件
3 | 100100429-0003 | CG150D离合器法兰盘螺栓M5×20(兰白锌) | Bolt,M5×20 | 6
4 | 100010690 | 轴承(16003) | Bearing, 16003 | 1
5 | 100103373 | CG200D-B离合器端盖 | End Cover Clutch | 1
6 | 100100601 | CG125D离合器挡圈(φ20) | Elastic Check Ring,φ20 | 1
7 | 100202978 | CG200-A水冷离合器弹簧 | SpRing,Clutch | 6
8 | 100202923 | CG200-A水冷离合器中心套 | Center Sleeve Clutch | 1
9 | 100050121 | CG200-A水冷离合器主动摩擦片 | Drive Friction Disk | 6
10 | 100103422 | CG150D离合器从动摩擦片(六柱) | Outer Friction Disk A | 5
11 | 100050125 | CG200-A水冷离合器压盘 | Pressure Plate Clutch | 1
12 | 100103341 | CB125脚离合器花键垫圈 | Washer | 1 | 附件
13 | 100203001 | CG200-A水冷离合器外罩组合 | Out Case Assembly Clutch | 1
14 | 100202846 | CG200-A水冷离合器总成(2#_CB机构70齿6柱6片_无轴承) | Clutch Assy | 1
机油泵部件/机油滤清器部件 OIL PUMP/OIL FILTER
序号NO. | 编码（PART CODE） | 中文名称（CHINESE DESCRIPTION） | 英文名称（ ENGLISH DESCRIPTION） | 数量QTY | 备注REMARK
1 | 100031914-0005 | GB5783螺栓M6×32(兰白锌) | Bolt, M6×32 | 2
2 | 100011111 | GB896挡圈6 | Retaining Ring, 6 | 1
3 | 100050188 | CBB133机油泵齿轮组合 | Oil Pump Gear Ass. | 1
4 | 100050134 | CBB133机油泵油泵轴 | Shaft Oil Pump | 1
5 | 100050095 | CBB133机油泵圆柱销 | Pin | 1
6 | 100204563 | CBB200机油泵体(2#) | Oil Pump Body | 1
7 | 100204616 | CBB200机油泵外转子(2#) | Outer Rotor Oil Pump | 1
8 | 100204592 | CBB200机油泵内转子(2#) | Inner Rotor Oil Pump | 1
9 | 100050093 | CBB133机油泵盖板 | Oil Pump Cover | 1
10 | 100100149 | CG125D-B机油泵定位销轴 | Pin,Shaft | 1
11 | 100031811-0003 | GB818螺钉M3×10(兰白锌) | Screw, M3×10 | 1
12 | 100204466 | CBB200机油泵部件(2#_39齿) | Oil Pump Assy | 1
13 | 100106623 | 平垫圈(φ20×6.5×φ34) | Washer,φ20×6.5×φ34 | 1
14 | 100100096 | CBB133机油泵驱动齿轮(27齿) | Drive Gear Oil Pump | 1
15 | 100200023 | CG200D-B机油滤清器转子组件 | Rotor Ass. Of Oil Filter | 1
16 | 100103345 | CB125脚离合器碟形垫圈(16.5×2×27) | Dish Washer,Clutch | 1
17 | 100100524 | SB125机油滤清器螺母 | Nut | 1
18 | 100104850 | CB125脚机油滤清器开口销 | Open Pin | 1
19 | 100104848 | CB125脚机油滤清器盖 | Oil Filter Cover | 1
20 | 100104843 | CB125脚机油滤清器出油管 | Oil Pipe | 1
21 | 100010978-0001 | GB819.2螺钉M5×12(兰白锌) | Screw, M5×12 | 3
22 | 100104844 | CB125脚机油滤清器出油管弹簧 | SpRing,Oil Pipe | 1
23 | 100104599 | CB125脚机油滤清器端盖密封垫 | Gasket Oil Filter | 1
24 | 100200012 | CG200D-B机油滤清器部件 | Oil Filter Comp | 1
曲轴箱 CRANKCASE
序号NO. | 编码（PART CODE） | 中文名称（CHINESE DESCRIPTION） | 英文名称（ ENGLISH DESCRIPTION） | 数量QTY | 备注REMARK
1 | 100031958-0007 | GB16674小盘螺栓M6×55(兰白锌) | Bolt, M6×55 | 1
2 | 100106283-0004 | PZ125离合器钢索支架(2#_兰白锌) | Holder Cliutch Cable | 1
3 | 100100310 | CB200气缸双头螺栓B(229mm) | Cylinder Stud Bolt B | 1
4 | 100100311 | CB200气缸双头螺栓B(2#_229mm) | Cylinder Stud Bolt B | 1
5 | 100101062 | 轴承(HK21×28×10_滚针) | Needle BeaRing,(Hk21×28×10) | 1
6 | 100100945 | 轴承(6006_C3) | BeaRing,(6006_C3) | 1
7 | 100101072 | 轴承(NK15×23×12_滚针) | Needle BeaRing,(Nk152312) | 1
8 | 100103025-0011 | CBB133右曲轴箱组合(低噪音_热装_8805) | Right Crankcase Block | 1
9 | 100010557 | 定位销φ10×14 | Pin,φ10×14 | 4
10 | 100100255 | IB175-FC气缸双头螺栓A(240mm) | Cylinder Stud Bolt A | 2
11 | 100104584 | CG125D-B曲轴箱密封垫 | Gasket Crankcase | 1
12 | 100205880-0008 | CBB133左曲轴箱组合(低噪音_热装_8805) | Left Crankcase Block | 1
13 | 100104943 | CB125脚机油过滤网组合 | Strainer Oil Filter | 1
14 | 100104866 | CB125脚机油过滤网弹簧 | SpRing,Oil Filter Strainer | 1
15 | 100107766 | O型圈(φ35×3_氟硅胶) | O-Ring,φ35×3 | 1
16 | 100102871-0002 | CB125脚气门室盖(抛丸钝化) | Cover Valve Chamber | 1
17 | 100104650 | CB125脚换档臂油封(14×28×7_丁腈胶) | Oil Seal 14×28×7 | 1
18 | 100104487 | CG125D档显动触头(2#) | Contact Cearindication | 1
19 | 100050023-0003 | CG125D档显线束(2A#_五档国际_接口D01_L:450) | Gearshift Switch Comp | 1
20 | 100010979-0003 | GB819.2螺钉M6×20(兰白锌) | Screw, M6×20 | 1
21 | 100102900 | CB125脚挡线片(2#) | Position Plate | 1
22 | 100055591-0006 | GB16674小盘螺栓M6×12(兰白锌) | Bolt, M6×12 | 1
23 | 100011540-0007 | GB16674小盘螺栓M6×50(兰白锌) | Bolt, M6×50 | 11
24 | 100104700 | CB125脚副轴油封(20×34×7_丁腈胶) | Oil Seal 20×34×7 | 1
25 | 100100951 | 轴承(6204_C3) | BeaRing,(6204_C3) | 1
26 | 100054650 | 轴承(TM6202Z_C3) | Bearing,(TM6202Z_C3) | 1
27 | 100101202 | CG125D含油轴承(铁基) | Bearing | 1
28 | 100106548 | 平垫圈(φ12.1×2×φ20) | Washer,φ12.1×2×φ20 | 1
29 | 100100331-0006 | CG125D放油螺塞(兰白锌) | Oil Drain Plug | 1
30 | 100105405 | CG125D二次空滤器连接胶管卡箍(15.3_钢带式) | Hoop | 2
31 | 100056114 | CG250通气管组件(6#_编织管_卡箍2个) | Pipe Assy | 1
32 | 100206039 | CG250油气分离器(两通) | Oil Air Filter | 1
33 | 100206023 | SB250海啸通气管组件(2#_复合层材料_卡箍1个) | Pipe Assy | 1
34 | 100105484 | CG125D废气循环管Ⅰ卡箍 | Clamp | 1
曲轴连杆部件/活塞 CRANKSHAFT CONNECTING-ROD ASSY/PISTON
序号NO. | 编码（PART CODE） | 中文名称（CHINESE DESCRIPTION） | 英文名称（ ENGLISH DESCRIPTION） | 数量QTY | 备注REMARK
1 | 100101666 | CB250D-G活塞环总成(一环油环PVD) | Piston Ring,Comp | 1
2 | 100100582 | CB125脚活塞销挡圈 | Check Ring Piston Pin | 2
3 | 100101534 | CG200-A活塞销 | Pin,Piston | 1
4 | 100101462 | CBB200活塞(裙部喷涂二硫化钼) | Piston | 1
5 | 100102747 | 轴承(TM-SC06B42) | BeaRing,(Tm_Sc06B42) | 2
6 | 100207192 | CBB250曲轴连杆组合(立多禄KU303818_无轴承_无主动齿_无半圆键) | Connecting Rod Comp 3 | 1
7 | 100100643 | CG125D半圆键(25×14×4) | Semicircular Key | 1
8 | 100100651 | CG250-B曲轴平衡齿半圆键(19×11.4×4) | Semicircular Key | 1
9 | 100101984 | CB250D-G正时主动链轮 | Hub Dump Chain Sprocket | 1
10 | 100207027 | CBB250曲轴连杆部件(立多禄KU303818_无右轴承) | Crankshaft Connecting-Rod Assy | 1
11 | 100103500 | CG200D-B主动齿(21齿) | Primary Drive Gear | 1
12 | 100100557 | CG125D-B平衡轴锁紧螺母M16×1-6H(左) | Nut | 1
13 | 100106658 | 外倒角垫圈(φ16.2×2.7×φ22.5_白锌) | Washer,φ16.2×2.7×φ22.5 | 1
14 | 100102032 | CG125D-B平衡主从动齿轮组件(5#_斜齿) | Drive Gear Set Balance Shaft | 1
15 | 100100955 | 轴承(6303_C3) | BeaRing,(6303_C3) | 1
16 | 100100644 | CG125D半圆键(25×12.5×4) | Semicircular Key | 1
17 | 100207234 | CBB250平衡轴 | Balance Shaft | 1
18 | 100100950 | 轴承(6203_C3) | BeaRing,(6203_C3) | 1
19 | 100050578 | CG125D磁电机安装螺栓M10×36(改进型) | Bolt,M10×36 | 1
20 | 100053900 | 平垫圈(φ10.5×2.5×φ24) | Washer，φ10.5×2.5×φ24 | 1
传动机构 TRANSMISSION MECHANISM
序号NO. | 编码（PART CODE） | 中文名称（CHINESE DESCRIPTION） | 英文名称（ ENGLISH DESCRIPTION） | 数量QTY | 备注REMARK
1 | 100106510 | 平垫圈(φ15.2×1×φ25_工具钢) | Washer,φ15.2×1×φ25 | 1
2 | 100103627 | CG200-A水冷主轴2档齿轮 | Gear M-2 | 1
3 | 100103630 | CG200-A水冷主轴5档齿轮 | Gear M-5 | 1
4 | 100103647 | CB125脚齿轮隔圈(17.3(20)×1.6×26) | Washer,17.3(20)×1.6×26 | 3
5 | 100103657 | 70主轴齿轮卡圈 | Circlip | 3
6 | 100103629 | CG200-A水冷主轴4档齿轮 | Gear M-4 | 1
7 | 100103628 | CG200-A水冷主轴3档齿轮 | Gear M-3 | 1
8 | 100203465 | CG200D-B主轴芯轴 | Transmission Main Shaft | 1
9 | 100106525 | 平垫圈(φ20.2×0.5×φ27) | Washer,φ20.2×0.5×φ27 | 1
10 | 100056248 | CG125D-B启动齿轮组合(3#_钢套) | Start Gear | 1
11 | 100103653 | CG125D-B主轴定位轴套 | Bush | 1
12 | 100106511 | 平垫圈(φ15.2×1×φ30) | Washer,φ15.2×1×φ30 | 1
13 | 100103778 | CG125D副轴启动过桥齿轮 | Gear | 1
14 | 100103565 | CG125D副轴启动齿轮衬套 | Gear Bush | 1
15 | 100106434 | 平垫圈(φ16.5×0.5×φ24) | Washer,φ16.5×0.5×φ24 | 2
16 | 100103736 | CG200-A水冷副轴1档齿轮 | Gear C-1 | 1
17 | 100103564 | CG125D副轴1档齿轮衬套 | Gear Bush | 1
18 | 100103738 | CG200-A水冷副轴3档齿轮 | Gear C-3 | 1
19 | 100103739 | CG200-A水冷副轴4档齿轮 | Gear C-4 | 1
20 | 100103689 | CG125D五档副轴芯轴(1#) | Transmission Counter Shaft | 1
21 | 100103740 | CG200-A水冷副轴5档齿轮 | Gear C-5 | 1
22 | 100103737 | CG200-A水冷副轴2档齿轮 | Gear C-2 | 1
23 | 100106460 | 平垫圈(φ20×1×φ27) | Washer,φ20×1×φ27 | 1
24 | 100103810 | CG125D主动链轮(428.15) | Drive Sprocket | 1
25 | 100103850 | CB125脚主动链轮固定板 | Fixing Plate Drive Sprocket | 1
26 | 100031911-0004 | GB5783螺栓M6×10(兰白锌) | Bolt, M6×10 | 2
27 | 100106396 | 平垫圈(φ12.1×1×φ18) | Washer,φ12.1×1×φ18 | 1 | 附件
28 | 100011098 | GB894.1挡圈16(轴径16_内径14.7) | Retaining Ring, 16 | 1
29 | 100105793 | CG125D棘轮导板组合 | Guide Plate Ass. | 1
30 | 100105788 | CG125D启动棘轮弹簧 | SpRing,Kick Starting Ratchet Wheel | 1
31 | 100106425 | 平垫圈(φ16.1×1×φ24_弹簧钢) | Washer,φ16.1×1×φ24 | 1
32 | 100105783 | CG125D启动棘轮 | Starting Ratchet | 1
33 | 100100598 | CG125D启动轴弹性挡圈(φ18.5×1.2×φ22.4) | Circli,φ18.5×1.2×φ22.4 | 1
34 | 100106522 | 平垫圈(φ20×0.5×φ27_工具钢) | Washer,φ20×0.5×φ27 | 1
35 | 100102487 | CG125D启动齿轮(螺旋型) | Gear Kick Starter | 1
36 | 100105753-0001 | CG125D启动轴芯轴(油封光杆L:60_兰白锌) | Pivot Kick Starting Shaft | 1
37 | 100105740 | CG125D启动轴弹簧座 | Seat SpRing,Kick Starting Shaft | 1
38 | 100105746 | CG125D启动轴复位弹簧 | Return SpRing,Kick Starting Shaft | 1
39 | 100105763 | CG125D启动轴轴环 | Collapsible | 1
40 | 100106426 | 平垫圈(φ16.1×1×φ30) | Washer,φ16.1×1×φ30 | 1 | 附件
41 | 100201863 | CG125D启动轴总成(油封光杆L:60_螺旋型_兰白锌) | Kick Starting Shaft Assembly | 1
42 | 100303403 | CG125D启动杆部件(QD-9)白铬 | Start-Up Bar Comp | 1
43 | 100050179 | CG200D-B副轴组合 | Coutershaft Transmission | 1
44 | 100071071 | CG200D-B主副轴组合(1#_147_钢套) | Transmission Main Counter Shaft | 1
45 | 100098957 | CG200D-B主轴组合(钢套) | Main Shaft Transmission | 1
变速机构 GEARSHIFT MECHANISM
序号NO. | 编码（PART CODE） | 中文名称（CHINESE DESCRIPTION） | 英文名称（ ENGLISH DESCRIPTION） | 数量QTY | 备注REMARK
1 | 100011174-0004 | GB5783螺栓M6×20(兰白锌) | Bolt, M6×20 | 1
2 | 100059046 | CG125D定位板组合(短压板四/五档国际档及四档非循环档_轴套结构) | Locating Plate Assy | 1
3 | 100052781 | CB125脚定位板弹簧(5#) | SpRing, Locating Plate | 1
4 | 100100420-0002 | CG125D五星板紧固螺栓(兰白锌) | Bolt | 1
5 | 100010886-0005 | GB93弹垫φ6(白锌) | Washer, φ6 | 1
6 | 100103943 | CB125脚五星板(五档国际档) | Stopping Plate | 1
7 | 100032886 | GB119.1圆柱销φ4×10 | Pin, φ4×10 | 1
8 | 100103954 | CG125D变速鼓(五档国际档_改进型) | Gearshift Drum | 1
9 | 100103914 | CB125脚拨叉轴 | Shaft Gearshift Fork | 1
10 | 100103895 | CB125脚副轴右拨叉 | Right Fork Countershaft | 1
11 | 100103904 | CB125脚主轴拨叉 | Center Fork Mainshaft | 1
12 | 100103899 | CB125脚副轴左拨叉 | Left Fork Countershaft | 1
13 | 100011095 | GB894.1挡圈12(轴径12_内径11) | Retaining Ring, 12 | 1
14 | 100103977 | CB125脚换档板弹簧 | SpRing,Gearshift Plate | 1
15 | 100103998 | CB125脚换档板(五档国际档) | Gearshift Plate | 1
16 | 100106308-0001 | CB125脚换档轴组合(五档国际档_彩锌) | Gearshift Shaft Comp | 1
17 | 100203926 | CG125D换档回位弹簧 | Return Spring | 1
18 | 100106402 | 平垫圈(φ14×0.5×φ20) | Washer,φ14×0.5×φ20 | 2
19 | 100011096 | GB894.1挡圈14(轴径14_内径12.9) | Retaining Ring, 14 | 1
20 | 100106302-0001 | CB125脚换档臂部件(五档国际档_彩锌) | Gearshift Lever Comp | 1
21 | 100204027 | CG125D变速踏板部件(BT-16)白铬 | Gearshift Shaft | 1
磁电机总成 MAGNETO COMP
序号NO. | 编码（PART CODE） | 中文名称（CHINESE DESCRIPTION） | 英文名称（ ENGLISH DESCRIPTION） | 数量QTY | 备注REMARK
1 | 100052685 | CG125D磁电机转子组合(12V8极_带楔块式超越离合器) | Rotor Assy Magneto | 1
2 | 100104175-0002 | CG125D磁电机定子组合(12V8极_全波交流_接口21_L1:430) | Stator Assy Magneto | 1
3 | 100011169-0004 | GB5783螺栓M5×16(兰白锌) | Bolt, M5×16 | 2
4 | 100011170-0003 | GB5783螺栓M5×25(兰白锌) | Bolt, M5×25 | 3
5 | 100100499-0001 | CG125D超越离合器紧固螺钉M8×18(彩锌) | Bolt, M8×18 | 3
6 | 100104199 | CG125D磁电机转子组合(12V8极_不带超越离合器) | Rotor Assy Magneto | 1
7 | 100103204 | CG200-A水冷超越离合器部件(楔块式) | Assembly Overrunning Clutch | 1
8
9
10
11
12
13
14
15
16
17
18
19
20
21
22
23
24
25
26
27
28
电启动机构 ELECTRIC STARTING MECHANISM
序号NO. | 编码（PART CODE） | 中文名称（CHINESE DESCRIPTION） | 英文名称（ ENGLISH DESCRIPTION） | 数量QTY | 备注REMARK
1 | 100104258-0025 | CB250D-G启动电机(2#_单线_圆形_510_8805) | Starting Motor Assy | 1
2 | 100106391 | 平垫圈(φ10.5×0.5×φ18) | Washer,φ10.5×0.5×φ18 | 4
3 | 100202640 | CG125D双联齿轮轴(2#) | Shaft Reduction | 1
4 | 100202662 | SB250海啸双联齿轮组合一(2#) | Gear Reduction 1 | 1
5 | 100103220 | SB250海啸双联齿轮二 | Gear Reduction | 1
6 | 100202736 | CB250水冷启动大齿轮组合(2#_加厚_配合楔块式超离) | Plate Gear Assy | 1
7 | 100103216 | CBB133盘形齿垫圈(φ22×8.5×φ34) | Washer,φ22×8.5×φ34 | 1
8 | 100011269-0003 | GB5789螺栓M6×28(兰白锌_8.8级) | Bolt, M6×28 | 2
9 | 100104273 | CBB133电机安装座圈(h:5.9) | Washer | 2
10
11
12
13
14
15
16
17
18
19
20
21
22
23
24
25
26
电器件 ELECTRIC
序号NO. | 编码（PART CODE） | 中文名称（CHINESE DESCRIPTION） | 英文名称（ ENGLISH DESCRIPTION） | 数量QTY | 备注REMARK
1 | 100204266-0006 | 高压包(MG03B_L:500) | Ignition Coil | 1
2 | 100204361 | CB250D-G点火器(CDI-ZSE05-000) | C.D.I | 1
3 | 100205413 | 整流调压器(MT12V8-ZS05B) | Rectifier | 1
4 | 100205381 | 继电器(MQJ10-ZS01A) | Relay | 1
5
6
7
8
9
10
11
12
13
14
15
16
17
18
19
20
21
废气再循环系统 EXHAUST GAS RECIRCULATION SYSTEM
序号NO. | 编码（PART CODE） | 中文名称（CHINESE DESCRIPTION） | 英文名称（ ENGLISH DESCRIPTION） | 数量QTY | 备注REMARK
1 | 100105396 | CG125D二次空滤器连接胶管Ⅱ(14×9×400) | Connecting Pipe | 1
2 | 100105402 | CG125D二次空滤器连接胶管卡圈(14) | Hoop | 2
3 | 100105406 | CG125D二次空滤器部件 | Sec.Air Box Valve | 1
4 | 100105392 | CG125D二次空滤器连接胶管Ⅰ(14×9×230(35)) | Connecting Pipe | 1
5 | 100105403 | CG125D二次空滤器连接胶管卡圈(15.3) | Hoop | 1
6 | 100105445 | CG150D空气泵(带防尘胶套) | Gas Pump | 1
7 | 100105494-0001 | CBB250废气循环铁管组合(电泳黑) | Iron Pipe | 1
8 | 100055589-0006 | GB16674小盘螺栓M6×16(兰白锌) | Bolt, M6×16 | 2
9 | 100107644 | O型圈(φ10×2.3_氟硅胶) | O-Ring,φ10×2.3 | 1
10 | 100201446 | CG200-A废气循环橡胶管组件Ⅰ(300) | Rubber Pipe | 1
11 | 100105484 | CG125D废气循环管Ⅰ卡箍 | Clamp | 2
12 | 100108171 | CG200-A废气循环橡胶管Ⅰ(300) | Rubber Pipe | 1
13 | 100105485 | CG125D废气循环管Ⅱ卡箍 | Clamp | 1
14 | 100105471 | CG125D废气循环橡胶管Ⅱ(4#_φ9×φ4×420) | Rubber Pipe | 1
15 | 100201432 | CG125D废气循环橡胶管组件Ⅱ(4#_φ9×φ4×420) | Rubber Pipe | 1
16
17
18
19
20
21
22
23
24
25
26
27
28